## Geohydrologisch model
Geohydrologisch model 'MORIA'
Parameter | Beschrijving | Opmerking | Eenheid | Invullen in tabblad
tekst | tekst | tekst | integer | integer
parameter | beschrijving | opmerking | scope_referentie | scope_referentie
D_wvp | Dikte van het watervoerende pakket. |  | m
L_but | TODO |  | m
L_intrede | TODO |  | m
buitenwaterstand | Buitenwaterstand. Indien keuze voor 'cdf_curve' als distributie type, dan wordt er een een overschrijdingsfrequentielijn berekend met de Hydra-NL Python wrapper Pydra. |  | m+NAP
buitenwaterstand_gemiddeld | TODO |  | m+NAP
d70 | 70% percentiel van de korrelverdeling. |  | m
d70_m | Referentiewaarde voor de 70% percentiel van de korrelverdeling – Sellmeijer. |  | m
eta | White's weerstandscoëfficiënt (sleepkrachtfactor, constante van White) – Sellmeijer |  | [-]
g | Zwaartekrachtversnelling. |  | m/s²
gamma_korrel | Volumieke dichtheid zand onder water – Sellmeijer. |  | kN/m³
gamma_sat_deklaag | Gemiddeld volumegewicht van de deklaag. |  | kN/m³
gamma_water | Volumegewicht van water. |  | kN/m³
i_c_h | Kritieke heave gradiënt. |  | [-]
k_wvp |  |  | m/dag
lambda_voorland
modelfactor_3d | Modelfactor voor 3D effecten. |  | [-]
modelfactor_aniso | Modelfactor voor anisotropie. |  | [-]
modelfactor_ff | Modelfactor voor fijne fractie. |  | [-]
modelfactor_h | Modelfactor voor heave. |  | [-]
modelfactor_ml | Modelfactor voor meerlaagsheid zandpakket. |  | [-]
modelfactor_p | Modelfactor voor piping. |  | [-]
modelfactor_u | Modelfactor voor uplift. |  | [-]
mv_exit | Bodemhoogte ter plaatse van uittredepunten. |  | m+NAP
phi_exit_gemiddeld | TODO |  | m+NAP
polderpeil | Polderpeil ter plaatse van uittredepunten. |  | m+NAP
r_c_deklaag | Reductie constante van het verval over de deklaag. |  | [-]
r_exit | TODO |  | -
theta | Rolweerstandshoek – Sellmeijer. |  | graden
top_zand | Geschematiseerde top van het zand in het vak. |  | m+NAP
v | Kinematische viscositeit – Sellmeijer. |  | m²/s

## Scenario invoer
Referentie naar vak | Vak naam | Naam van ondergrondscenario | Kans van voorkomen
integer | Optioneel invullen. Wordt niet geïmporteerd. | tekst | %
vak_id | vak_naam | naam | kans
4 | 0-HA057.+029 | scenario1 | 100%
5 | HA057.+029-HA058.+020 | scenario1 | 100%
6 | HA058.+020-HA060.+025 | scenario1 | 100%
7 | HA060.+025-HA061.+003 Sluis Sint andries | scenario1 | 100%
8 | HA061.+003-HA063.+074 | scenario1 | 100%
9 | HA063.+074-RK000.+005 | scenario1 | 100%

## Parameter invoer
Parameter | Scope |  | Ondergrondscenario | Distributie | Basis waarde | V.C. | Stand. dev. | Minimum | Maximum | Fragility values ref | Bronnen | Opmerking
Parameters zoals opgenomen in tabblad 'Model parameters'. Zorg er voor dat je de hele scope afdekt voor elke parameter. | De scope waarvoor de invoer geldt. Opties zijn traject, vak of uittredepunt. | De integer referentie naar de scope (bijvoorbeeld vak_id). Bij traject, niks invullen. | Alleen invullen bij scope 'vak'. Indien van toepassing op alle scenario's: niks invullen. Anders naam van ondergrondscenario invullen. | Het type distributie. Opties zijn 'deterministic', 'log_normal', 'normal', 'cdf_curve' en 'anders'. De laatste geldt enkel voor de buitenwaterstand. | Invullen als (a) deterministisch, (b) gemiddelde waarde voor log_normal en normal, of vrije waarde bij 'anders' als distributie type. | Optioneel invullen bij log_normal en normal. | Optioneel invullen bij log_normal en normal. | Optioneel invullen voor log_normal en normal. Momenteel nog niet geïmplementeerd. | Optioneel invullen voor log_normal en normal. Momenteel nog niet geïmplementeerd. | Referentie naar de fragility values. Dat is, de naam van de Hydra-NL-locatie of een handmatige invoer in tabblad 'Fragility values' of een csv-bestand. Zie additionele uitleg in nummers (1-3). | Bronnen opnemen in tabblad 'Bronnen' en hier bron-label refereren. Meerdere bronnen comma-separated toevoegen.
tekst | tekst | integer | tekst | tekst | getal / tekst | getal | getal |  |  |  | comma-separated tekst | tekst
parameter | scope | scope_referentie | ondergrondscenario_naam | distribution_type | mean | variation | deviation | minimum | maximum | fragility_values_ref | bronnen | opmerking
D_wvp | traject |  |  | log_normal | 50 |  | 1.5
L_but | traject |  |  | deterministic | 150
L_intrede | traject |  |  | deterministic | 150
buitenwaterstand | traject |  |  | deterministic | 5
buitenwaterstand_gemiddeld | traject |  |  | deterministic | 5
d70 | traject |  |  | log_normal | 0.00028 | 0.15
d70_m | traject |  |  | deterministic | 0.000208
eta | traject |  |  | deterministic | 0.25
g | traject |  |  | deterministic | 9.81
gamma_korrel | traject |  |  | deterministic | 16.5
gamma_sat_deklaag | traject |  |  | log_normal | 13.9 | 0.05
gamma_water | traject |  |  | deterministic | 9.81
i_c_h | traject |  |  | log_normal | 0.7 | 0.15
k_wvp | traject |  |  | log_normal | 2000 | 0.35
lambda_voorland | traject |  |  | deterministic | 50
modelfactor_3d | traject |  |  | log_normal | 1 | 0.1
modelfactor_aniso | traject |  |  | log_normal | 1 | 0.1
modelfactor_ff | traject |  |  | log_normal | 1 | 0.1
modelfactor_h | traject |  |  | log_normal | 1 | 0.1
modelfactor_ml | traject |  |  | log_normal | 1 | 0.1
modelfactor_p | traject |  |  | log_normal | 1 | 0.1
modelfactor_u | traject |  |  | log_normal | 1 | 0.1
mv_exit | traject |  |  | deterministic | 0.5
phi_exit_gemiddeld | traject |  |  | normal | -3 |  | 0.5
polderpeil | traject |  |  | deterministic | 0
r_c_deklaag | traject |  |  | deterministic | 0.3
r_exit | traject |  |  | normal | -0.5 |  | 0.05
theta | traject |  |  | deterministic | 37
top_zand | traject |  |  | normal | -3 |  | 0.5
v | traject |  |  | deterministic | 1.33e-06

## Fragility values
Referentie | Waarde | Kans
Referentie voor de fragility values. In tabblad 'Parameter invoer' is hier naar verwezen.
tekst | getal | getal
fragility_values_ref | waarde | kans
voorbeeld_hr | 3.5 | 5.8
voorbeeld_hr | 4 | 4.6
voorbeeld_hr | 4.5 | 2.8
voorbeeld_hr | 5 | 1.7
voorbeeld_hr | 5.5 | 1.3
voorbeeld_hr | 6 | 0.65
voorbeeld_hr | 6.5 | 0.377
voorbeeld_hr | 7 | 0.236
voorbeeld_hr | 7.5 | 0.119
voorbeeld_hr | 8 | 0.048
voorbeeld_hr | 8.5 | 0.0195
voorbeeld_hr | 9 | 0.0069
voorbeeld_hr | 9.5 | 0.00134
voorbeeld_hr | 10 | 0.0001

## Correlatie invoer
Parameter A | Parameter B | Correlatie
Correlatie op trajectniveau. Getal tussen 0 en 1, waarbij 1 volledig gecorreleerd. GeoProb-Pipe hanteert standaard, 0 wanneer je geen correlatie opgeeft.
tekst | tekst | getal
parameter_a | parameter_b | correlation
lambda_voorland | k_wvp | 0.5

## Bronnen
Label | Omschrijving | Auteur | Jaar | Maand | Status | Opdrachtgever
Herkenbaar label van de bron, bijvoorbeeld 'OI2014' |  |  |  | Indien beschikbaar | Concept, definitief, etc.
label | omschrijving | auteur | datum | maand | status | opdrachtgever

## Additonele uitleg
(1) | De fragility values worden voornamelijk gebruikt om handmatige overschrijdingsfrequentielijnen te gebruiken. Dit is bijvoorbeeld handig voor ontwerpprojecten.
(2) | Het wordt aangeraden om handmatige fragility values op te geven in het tabblad 'Fragility values' in plaats van in aparte csv-bestanden. Dit is omdat de csv-bestand niet opgeslagen worden in het GeoProb-Pipe-bestand.
(3) | Indien je een csv-bestand opgeeft, gebruik dan als referentie de naam van het csv-bestand. GeoProb-Pipe zoekt het csv-bestand vervolgens in de map 'frag_csv_files'. Indien GeoProb-Pipe het bestand niet kan terug vinden zal hij je exact aangeven waar je het bestand moet neerzetten.