## Model parameters
Parameter | Beschrijving | Opmerking | Eenheid | Invullen in tabblad
tekst | tekst | tekst | integer | integer
parameter | beschrijving | opmerking | scope_referentie | scope_referentie
buitenwaterstand | Buitenwaterstand, o.b.v. overschrijdingsfrequentielijn berekend met Pydra in Python |  | m+NAP | Parameter invoer
c_achterland | Weerstand van de deklaag in het achterland |  | dag | Parameter invoer
c_voorland | Weerstand van de deklaag in het voorland |  | dag | Parameter invoer
D_wvp | Dikte van het watervoerende pakket |  | m | Parameter invoer
d70 | 70% percentiel van de korrelverdeling |  | m | Parameter invoer
eta | White's weerstandscoefficient (sleepkrachtfactor, constante van White) – Sellmeijer [-] |  | [-] | Parameter invoer
gamma_sat_deklaag | Gemiddeld volumegewicht van de deklaag |  | kN/m^3 | Parameter invoer
hydra_locatie | Referentie naar het HydraNL-punt in de hydraulische randvoorwaarden database. | Van toepassing indien de buitenwaterstand middels een cdf curve wordt bepaald. | [-] | Parameter invoer
i_c_h | Kritieke heave gradiënt |  | [-] | Parameter invoer
kD_wvp | Transmissiviteit van het watervoerende pakket |  | m^2/dag | Parameter invoer
L_achterland | Afstand van uittredepunten tot achterlandlengte |  | m | Parameter invoer
L_bit | Afstand van uittredepunten tot binnenteenlijn |  | m | Niet invullen (gaat middels GIS)
L_but | Afstand van uittredepunten tot buitenteenlijn |  | m | Niet invullen (gaat middels GIS)
L_intrede | Afstand van uittredepunten tot geometrische intredelijn |  | m | Niet invullen (gaat middels GIS)
modelfactor_h | n |  | [-] | Parameter invoer
modelfactor_p | modelfactor voor piping |  | [-] | Parameter invoer
modelfactor_u | modelfactor voor uplift |  | [-] | Parameter invoer
mv_exit | Bodemhoogte ter plaatse van uittredepunten |  | m+NAP | Niet invullen (gaat middels GIS)
polderpeil | Polderpeil ter plaatse van uittredepunten |  | m+NAP | Niet invullen (gaat middels GIS)
r_c_deklaag | Reductieconstante van het verval over de deklaag |  | [-] | Parameter invoer
theta | Rolweerstandshoek – Sellmeijer |  | [graden] | Parameter invoer
top_zand | Geschematiseerde top van het zak in het vak |  | m+NAP | Parameter invoer
v | Kinematische viscositeit – Sellmeijer |  | m^2/s | Parameter invoer

## Scenario invoer
Referentie naar vak | Naam van ondergrondscenario | Kans van voorkomen
integer | tekst | %
vak_id | naam | kans
1 | PL | 50%
1 | HL | 50%
2 | PL | 50%
2 | HL | 50%
3 | PL | 50%
3 | HL | 50%
4 | PL | 50%
4 | HL | 50%
5 | PL | 50%
5 | HL | 50%
6 | PL | 50%
6 | HL | 50%
7 | PL | 50%
7 | HL | 50%
8 | PL | 50%
8 | HL | 50%
9 | PL | 50%
9 | HL | 50%

## Parameter invoer
Parameter | Scope |  | Ondergrondscenario | Distributie | Basis waarde | V.C. | Stand. dev. | Bronnen | Opmerking
Parameters zoals opgenomen in tabblad 'Model parameters'. Zorg er voor dat je de hele scope afdekt voor elke parameter. | De scope waarvoor de invoer geldt. Opties zijn traject, vak of uittredepunt. | De integer referentie naar de scope (bijvoorbeeld vak_id). Bij traject, niks invullen. | Alleen invullen bij scope 'vak'. Indien van toepassing op alle scenario's: niks invullen. Anders naam van ondergrondscenario invullen. | Het type distributie. Opties zijn 'deterministic', 'log_normal', 'normal', 'cdf_curve' en 'anders'. De laatste geldt enkel voor de buitenwaterstand. | Invullen als (a) deterministisch, (b) gemiddelde waarde voor log_normal en normal, of vrije waarde bij 'anders' als distributie type. | Optioneel invullen bij log_normal en normal. | Optioneel invullen bij log_normal en normal. | Bronnen opnemen in tabblad 'Bronnen' en hier bron-label refereren. Meerdere bronnen comma-separated toevoegen.
tekst | tekst | integer | tekst | tekst | getal / tekst | getal | getal | comma-separated tekst | tekst
parameter | scope | scope_referentie | ondergrondscenario_naam | distributie_type | basis_waarde | variatie_coefficient | standaard_deviatie | bronnen | opmerking
c_voorland | traject |  |  | log_normal | 10 | 0.15
c_achterland | traject |  |  | log_normal | 10 | 0.25
buitenwaterstand |  |  |  | cdf_curve
L_achterland | traject |  |  | deterministic | 3500
hydra_locatie | uittredepunt | 1 |  | anders | MA_1_41-4_dk_00004
hydra_locatie | uittredepunt | 2 |  | anders | MA_1_41-4_dk_00004
hydra_locatie | uittredepunt | 3 |  | anders | MA_1_41-4_dk_00004
hydra_locatie | uittredepunt | 4 |  | anders | MA_1_41-4_dk_00005
hydra_locatie | uittredepunt | 5 |  | anders | MA_1_41-4_dk_00004
hydra_locatie | uittredepunt | 6 |  | anders | MA_1_41-4_dk_00005
hydra_locatie | uittredepunt | 7 |  | anders | MA_1_41-4_dk_00005
hydra_locatie | uittredepunt | 8 |  | anders | MA_1_41-4_dk_00005
hydra_locatie | uittredepunt | 9 |  | anders | MA_1_41-4_dk_00006
hydra_locatie | uittredepunt | 10 |  | anders | MA_1_41-4_dk_00007
hydra_locatie | uittredepunt | 11 |  | anders | MA_1_41-4_dk_00007
hydra_locatie | uittredepunt | 12 |  | anders | MA_1_41-4_dk_00007
hydra_locatie | uittredepunt | 13 |  | anders | MA_1_41-4_dk_00008
hydra_locatie | uittredepunt | 14 |  | anders | MA_1_41-4_dk_00008
hydra_locatie | uittredepunt | 15 |  | anders | MA_1_41-4_dk_00008
hydra_locatie | uittredepunt | 16 |  | anders | MA_1_41-4_dk_00008
hydra_locatie | uittredepunt | 17 |  | anders | MA_1_41-4_dk_00009
hydra_locatie | uittredepunt | 18 |  | anders | MA_1_41-4_dk_00009
hydra_locatie | uittredepunt | 19 |  | anders | MA_1_41-4_dk_00009
hydra_locatie | uittredepunt | 20 |  | anders | MA_1_41-4_dk_00009
hydra_locatie | uittredepunt | 21 |  | anders | MA_1_41-4_dk_00009
hydra_locatie | uittredepunt | 22 |  | anders | MA_1_41-4_dk_00009
hydra_locatie | uittredepunt | 23 |  | anders | MA_1_41-4_dk_00010
hydra_locatie | uittredepunt | 24 |  | anders | MA_1_41-4_dk_00010
hydra_locatie | uittredepunt | 25 |  | anders | MA_1_41-4_dk_00010
hydra_locatie | uittredepunt | 26 |  | anders | MA_1_41-4_dk_00010
hydra_locatie | uittredepunt | 27 |  | anders | MA_1_41-4_dk_00010
hydra_locatie | uittredepunt | 28 |  | anders | MA_1_41-4_dk_00010
hydra_locatie | uittredepunt | 29 |  | anders | MA_1_41-4_dk_00010
hydra_locatie | uittredepunt | 30 |  | anders | MA_1_41-4_dk_00010
hydra_locatie | uittredepunt | 31 |  | anders | MA_1_41-4_dk_00010
hydra_locatie | uittredepunt | 32 |  | anders | MA_1_41-4_dk_00011
hydra_locatie | uittredepunt | 33 |  | anders | MA_1_41-4_dk_00011
hydra_locatie | uittredepunt | 34 |  | anders | MA_1_41-4_dk_00011
hydra_locatie | uittredepunt | 35 |  | anders | MA_1_41-4_dk_00011
hydra_locatie | uittredepunt | 36 |  | anders | MA_1_41-4_dk_00011
hydra_locatie | uittredepunt | 37 |  | anders | MA_1_41-4_dk_00011
hydra_locatie | uittredepunt | 38 |  | anders | MA_1_41-4_dk_00012
hydra_locatie | uittredepunt | 39 |  | anders | MA_1_41-4_dk_00012
hydra_locatie | uittredepunt | 40 |  | anders | MA_1_41-4_dk_00013
hydra_locatie | uittredepunt | 41 |  | anders | MA_1_41-4_dk_00013
hydra_locatie | uittredepunt | 42 |  | anders | MA_1_41-4_dk_00013
hydra_locatie | uittredepunt | 43 |  | anders | MA_1_41-4_dk_00013
hydra_locatie | uittredepunt | 44 |  | anders | MA_1_41-4_dk_00013
hydra_locatie | uittredepunt | 45 |  | anders | MA_1_41-4_dk_00014
hydra_locatie | uittredepunt | 46 |  | anders | MA_1_41-4_dk_00012
hydra_locatie | uittredepunt | 47 |  | anders | MA_1_41-4_dk_00013
hydra_locatie | uittredepunt | 48 |  | anders | MA_1_41-4_dk_00013
hydra_locatie | uittredepunt | 49 |  | anders | MA_1_41-4_dk_00013
hydra_locatie | uittredepunt | 50 |  | anders | MA_1_41-4_dk_00013
hydra_locatie | uittredepunt | 51 |  | anders | MA_1_41-4_dk_00013
hydra_locatie | uittredepunt | 52 |  | anders | MA_1_41-4_dk_00014
hydra_locatie | uittredepunt | 53 |  | anders | MA_1_41-4_dk_00013
hydra_locatie | uittredepunt | 54 |  | anders | MA_1_41-4_dk_00013
hydra_locatie | uittredepunt | 55 |  | anders | MA_1_41-4_dk_00013
hydra_locatie | uittredepunt | 56 |  | anders | MA_1_41-4_dk_00014
hydra_locatie | uittredepunt | 57 |  | anders | MA_1_41-4_dk_00014
hydra_locatie | uittredepunt | 58 |  | anders | MA_1_41-4_dk_00014
hydra_locatie | uittredepunt | 59 |  | anders | MA_1_41-4_dk_00014
hydra_locatie | uittredepunt | 60 |  | anders | MA_1_41-4_dk_00014
hydra_locatie | uittredepunt | 61 |  | anders | MA_1_41-4_dk_00014
hydra_locatie | uittredepunt | 62 |  | anders | MA_1_41-4_dk_00014
hydra_locatie | uittredepunt | 63 |  | anders | MA_1_41-4_dk_00014
hydra_locatie | uittredepunt | 64 |  | anders | MA_1_41-4_dk_00015
hydra_locatie | uittredepunt | 65 |  | anders | MA_1_41-4_dk_00015
hydra_locatie | uittredepunt | 66 |  | anders | MA_1_41-4_dk_00015
hydra_locatie | uittredepunt | 67 |  | anders | MA_1_41-4_dk_00015
hydra_locatie | uittredepunt | 68 |  | anders | MA_1_41-4_dk_00015
hydra_locatie | uittredepunt | 69 |  | anders | MA_1_41-4_dk_00015
hydra_locatie | uittredepunt | 70 |  | anders | MA_1_41-4_dk_00015
hydra_locatie | uittredepunt | 71 |  | anders | MA_1_41-4_dk_00015
hydra_locatie | uittredepunt | 72 |  | anders | MA_1_41-4_dk_00015
hydra_locatie | uittredepunt | 73 |  | anders | MA_1_41-4_dk_00015
hydra_locatie | uittredepunt | 74 |  | anders | MA_1_41-4_dk_00015
hydra_locatie | uittredepunt | 75 |  | anders | MA_1_41-4_dk_00015
hydra_locatie | uittredepunt | 76 |  | anders | MA_1_41-4_dk_00015
hydra_locatie | uittredepunt | 77 |  | anders | MA_1_41-4_dk_00015
hydra_locatie | uittredepunt | 78 |  | anders | MA_1_41-4_dk_00015
hydra_locatie | uittredepunt | 79 |  | anders | MA_1_41-4_dk_00015
hydra_locatie | uittredepunt | 80 |  | anders | MA_1_41-4_dk_00016
hydra_locatie | uittredepunt | 81 |  | anders | MA_1_41-4_dk_00016
hydra_locatie | uittredepunt | 82 |  | anders | MA_1_41-4_dk_00017
hydra_locatie | uittredepunt | 83 |  | anders | MA_1_41-4_dk_00017
hydra_locatie | uittredepunt | 84 |  | anders | MA_1_41-4_dk_00017
hydra_locatie | uittredepunt | 85 |  | anders | MA_1_41-4_dk_00017
hydra_locatie | uittredepunt | 86 |  | anders | MA_1_41-4_dk_00017
hydra_locatie | uittredepunt | 87 |  | anders | MA_1_41-4_dk_00017
hydra_locatie | uittredepunt | 88 |  | anders | MA_1_41-4_dk_00017
hydra_locatie | uittredepunt | 89 |  | anders | MA_1_41-4_dk_00016
hydra_locatie | uittredepunt | 90 |  | anders | MA_1_41-4_dk_00017
hydra_locatie | uittredepunt | 91 |  | anders | MA_1_41-4_dk_00017
hydra_locatie | uittredepunt | 92 |  | anders | MA_1_41-4_dk_00018
hydra_locatie | uittredepunt | 93 |  | anders | MA_1_41-4_dk_00018
hydra_locatie | uittredepunt | 94 |  | anders | MA_1_41-4_dk_00018
hydra_locatie | uittredepunt | 95 |  | anders | MA_1_41-4_dk_00018
hydra_locatie | uittredepunt | 96 |  | anders | MA_1_41-4_dk_00018
hydra_locatie | uittredepunt | 97 |  | anders | MA_1_41-4_dk_00017
hydra_locatie | uittredepunt | 98 |  | anders | MA_1_41-4_dk_00018
hydra_locatie | uittredepunt | 100 |  | anders | MA_1_41-4_dk_00017
hydra_locatie | uittredepunt | 101 |  | anders | MA_1_41-4_dk_00018
hydra_locatie | uittredepunt | 102 |  | anders | MA_1_41-4_dk_00018
hydra_locatie | uittredepunt | 103 |  | anders | MA_1_41-4_dk_00018
mv_exit | uittredepunt | 1 |  | deterministic | 10.2
mv_exit | uittredepunt | 2 |  | deterministic | 11.31
mv_exit | uittredepunt | 3 |  | deterministic | 14.16
mv_exit | uittredepunt | 4 |  | deterministic | 14.1
mv_exit | uittredepunt | 5 |  | deterministic | 12.43
mv_exit | uittredepunt | 6 |  | deterministic | 13.13
mv_exit | uittredepunt | 7 |  | deterministic | 12.6
mv_exit | uittredepunt | 8 |  | deterministic | 12.92
mv_exit | uittredepunt | 9 |  | deterministic | 12.85
mv_exit | uittredepunt | 10 |  | deterministic | 12.93
mv_exit | uittredepunt | 11 |  | deterministic | 13
mv_exit | uittredepunt | 12 |  | deterministic | 10.34
mv_exit | uittredepunt | 13 |  | deterministic | 12.85
mv_exit | uittredepunt | 14 |  | deterministic | 12.83
mv_exit | uittredepunt | 15 |  | deterministic | 9.99
mv_exit | uittredepunt | 16 |  | deterministic | 10.51
mv_exit | uittredepunt | 17 |  | deterministic | 10.59
mv_exit | uittredepunt | 18 |  | deterministic | 10.49
mv_exit | uittredepunt | 19 |  | deterministic | 10.55
mv_exit | uittredepunt | 20 |  | deterministic | 10.28
mv_exit | uittredepunt | 21 |  | deterministic | 10.17
mv_exit | uittredepunt | 22 |  | deterministic | 10.08
mv_exit | uittredepunt | 23 |  | deterministic | 9.92
mv_exit | uittredepunt | 24 |  | deterministic | 10.31
mv_exit | uittredepunt | 25 |  | deterministic | 9.56
mv_exit | uittredepunt | 26 |  | deterministic | 9.58
mv_exit | uittredepunt | 27 |  | deterministic | 9.46
mv_exit | uittredepunt | 28 |  | deterministic | 11.11
mv_exit | uittredepunt | 29 |  | deterministic | 10.9
mv_exit | uittredepunt | 30 |  | deterministic | 10.97
mv_exit | uittredepunt | 31 |  | deterministic | 9.39
mv_exit | uittredepunt | 32 |  | deterministic | 9.43
mv_exit | uittredepunt | 33 |  | deterministic | 9.36
mv_exit | uittredepunt | 34 |  | deterministic | 10.36
mv_exit | uittredepunt | 35 |  | deterministic | 9.41
mv_exit | uittredepunt | 36 |  | deterministic | 9.4
mv_exit | uittredepunt | 37 |  | deterministic | 9.29
mv_exit | uittredepunt | 38 |  | deterministic | 9.27
mv_exit | uittredepunt | 39 |  | deterministic | 9.24
mv_exit | uittredepunt | 40 |  | deterministic | 9.1
mv_exit | uittredepunt | 41 |  | deterministic | 9.12
mv_exit | uittredepunt | 42 |  | deterministic | 9.08
mv_exit | uittredepunt | 43 |  | deterministic | 9.08
mv_exit | uittredepunt | 44 |  | deterministic | 9.09
mv_exit | uittredepunt | 45 |  | deterministic | 9.03
mv_exit | uittredepunt | 46 |  | deterministic | 10.5
mv_exit | uittredepunt | 47 |  | deterministic | 10.53
mv_exit | uittredepunt | 48 |  | deterministic | 10.63
mv_exit | uittredepunt | 49 |  | deterministic | 10.43
mv_exit | uittredepunt | 50 |  | deterministic | 10.53
mv_exit | uittredepunt | 51 |  | deterministic | 10.56
mv_exit | uittredepunt | 52 |  | deterministic | 9.9
mv_exit | uittredepunt | 53 |  | deterministic | 9.51
mv_exit | uittredepunt | 54 |  | deterministic | 9.53
mv_exit | uittredepunt | 55 |  | deterministic | 9.59
mv_exit | uittredepunt | 56 |  | deterministic | 9.11
mv_exit | uittredepunt | 57 |  | deterministic | 9.07
mv_exit | uittredepunt | 58 |  | deterministic | 9.17
mv_exit | uittredepunt | 59 |  | deterministic | 9.17
mv_exit | uittredepunt | 60 |  | deterministic | 10.51
mv_exit | uittredepunt | 61 |  | deterministic | 10.45
mv_exit | uittredepunt | 62 |  | deterministic | 9.8
mv_exit | uittredepunt | 63 |  | deterministic | 9.67
mv_exit | uittredepunt | 64 |  | deterministic | 9.12
mv_exit | uittredepunt | 65 |  | deterministic | 9.13
mv_exit | uittredepunt | 66 |  | deterministic | 10.51
mv_exit | uittredepunt | 67 |  | deterministic | 9.13
mv_exit | uittredepunt | 68 |  | deterministic | 9.15
mv_exit | uittredepunt | 69 |  | deterministic | 9.26
mv_exit | uittredepunt | 70 |  | deterministic | 9.23
mv_exit | uittredepunt | 71 |  | deterministic | 9.09
mv_exit | uittredepunt | 72 |  | deterministic | 9.16
mv_exit | uittredepunt | 73 |  | deterministic | 10.58
mv_exit | uittredepunt | 74 |  | deterministic | 9.93
mv_exit | uittredepunt | 75 |  | deterministic | 9.13
mv_exit | uittredepunt | 76 |  | deterministic | 9.13
mv_exit | uittredepunt | 77 |  | deterministic | 9.09
mv_exit | uittredepunt | 78 |  | deterministic | 9.35
mv_exit | uittredepunt | 79 |  | deterministic | 9.49
mv_exit | uittredepunt | 80 |  | deterministic | 9.11
mv_exit | uittredepunt | 81 |  | deterministic | 9
mv_exit | uittredepunt | 82 |  | deterministic | 8.82
mv_exit | uittredepunt | 83 |  | deterministic | 8.86
mv_exit | uittredepunt | 84 |  | deterministic | 8.73
mv_exit | uittredepunt | 85 |  | deterministic | 8.69
mv_exit | uittredepunt | 86 |  | deterministic | 9.31
mv_exit | uittredepunt | 87 |  | deterministic | 9.4
mv_exit | uittredepunt | 88 |  | deterministic | 9.46
mv_exit | uittredepunt | 89 |  | deterministic | 9.55
mv_exit | uittredepunt | 90 |  | deterministic | 8.88
mv_exit | uittredepunt | 91 |  | deterministic | 8.78
mv_exit | uittredepunt | 92 |  | deterministic | 8.63
mv_exit | uittredepunt | 93 |  | deterministic | 8.59
mv_exit | uittredepunt | 94 |  | deterministic | 8.68
mv_exit | uittredepunt | 95 |  | deterministic | 8.91
mv_exit | uittredepunt | 96 |  | deterministic | 8.55
mv_exit | uittredepunt | 97 |  | deterministic | 8.79
mv_exit | uittredepunt | 98 |  | deterministic | 8.73
mv_exit | uittredepunt | 100 |  | deterministic | 9.17
mv_exit | uittredepunt | 101 |  | deterministic | 9.09
mv_exit | uittredepunt | 102 |  | deterministic | 9.19
mv_exit | uittredepunt | 103 |  | deterministic | 9.2
polderpeil | uittredepunt | 1 |  | deterministic | 7.75
polderpeil | uittredepunt | 2 |  | deterministic | 7.75
polderpeil | uittredepunt | 3 |  | deterministic | 7.75
polderpeil | uittredepunt | 4 |  | deterministic | 7.75
polderpeil | uittredepunt | 5 |  | deterministic | 7.75
polderpeil | uittredepunt | 6 |  | deterministic | 7.75
polderpeil | uittredepunt | 7 |  | deterministic | 7.75
polderpeil | uittredepunt | 8 |  | deterministic | 7.75
polderpeil | uittredepunt | 9 |  | deterministic | 7.75
polderpeil | uittredepunt | 10 |  | deterministic | 7.75
polderpeil | uittredepunt | 11 |  | deterministic | 7.75
polderpeil | uittredepunt | 12 |  | deterministic | 7.75
polderpeil | uittredepunt | 13 |  | deterministic | 7.75
polderpeil | uittredepunt | 14 |  | deterministic | 7.75
polderpeil | uittredepunt | 15 |  | deterministic | 7.75
polderpeil | uittredepunt | 16 |  | deterministic | 7.75
polderpeil | uittredepunt | 17 |  | deterministic | 7.75
polderpeil | uittredepunt | 18 |  | deterministic | 7.75
polderpeil | uittredepunt | 19 |  | deterministic | 7.75
polderpeil | uittredepunt | 20 |  | deterministic | 7.75
polderpeil | uittredepunt | 21 |  | deterministic | 7.75
polderpeil | uittredepunt | 22 |  | deterministic | 7.75
polderpeil | uittredepunt | 23 |  | deterministic | 7.75
polderpeil | uittredepunt | 24 |  | deterministic | 7.75
polderpeil | uittredepunt | 25 |  | deterministic | 7.75
polderpeil | uittredepunt | 26 |  | deterministic | 7.75
polderpeil | uittredepunt | 27 |  | deterministic | 7.75
polderpeil | uittredepunt | 28 |  | deterministic | 7.75
polderpeil | uittredepunt | 29 |  | deterministic | 7.75
polderpeil | uittredepunt | 30 |  | deterministic | 7.75
polderpeil | uittredepunt | 31 |  | deterministic | 7.75
polderpeil | uittredepunt | 32 |  | deterministic | 7.75
polderpeil | uittredepunt | 33 |  | deterministic | 7.75
polderpeil | uittredepunt | 34 |  | deterministic | 7.75
polderpeil | uittredepunt | 35 |  | deterministic | 7.75
polderpeil | uittredepunt | 36 |  | deterministic | 7.75
polderpeil | uittredepunt | 37 |  | deterministic | 7.75
polderpeil | uittredepunt | 38 |  | deterministic | 7.75
polderpeil | uittredepunt | 39 |  | deterministic | 7.75
polderpeil | uittredepunt | 40 |  | deterministic | 7.75
polderpeil | uittredepunt | 41 |  | deterministic | 7.75
polderpeil | uittredepunt | 42 |  | deterministic | 7.75
polderpeil | uittredepunt | 43 |  | deterministic | 7.75
polderpeil | uittredepunt | 44 |  | deterministic | 7.75
polderpeil | uittredepunt | 45 |  | deterministic | 7.75
polderpeil | uittredepunt | 46 |  | deterministic | 7.75
polderpeil | uittredepunt | 47 |  | deterministic | 7.75
polderpeil | uittredepunt | 48 |  | deterministic | 7.75
polderpeil | uittredepunt | 49 |  | deterministic | 7.75
polderpeil | uittredepunt | 50 |  | deterministic | 7.75
polderpeil | uittredepunt | 51 |  | deterministic | 7.75
polderpeil | uittredepunt | 52 |  | deterministic | 7.75
polderpeil | uittredepunt | 53 |  | deterministic | 7.75
polderpeil | uittredepunt | 54 |  | deterministic | 7.75
polderpeil | uittredepunt | 55 |  | deterministic | 7.75
polderpeil | uittredepunt | 56 |  | deterministic | 7.75
polderpeil | uittredepunt | 57 |  | deterministic | 7.75
polderpeil | uittredepunt | 58 |  | deterministic | 7.75
polderpeil | uittredepunt | 59 |  | deterministic | 7.75
polderpeil | uittredepunt | 60 |  | deterministic | 7.75
polderpeil | uittredepunt | 61 |  | deterministic | 7.75
polderpeil | uittredepunt | 62 |  | deterministic | 7.75
polderpeil | uittredepunt | 63 |  | deterministic | 7.75
polderpeil | uittredepunt | 64 |  | deterministic | 7.75
polderpeil | uittredepunt | 65 |  | deterministic | 7.75
polderpeil | uittredepunt | 66 |  | deterministic | 7.75
polderpeil | uittredepunt | 67 |  | deterministic | 7.75
polderpeil | uittredepunt | 68 |  | deterministic | 7.75
polderpeil | uittredepunt | 69 |  | deterministic | 7.75
polderpeil | uittredepunt | 70 |  | deterministic | 7.75
polderpeil | uittredepunt | 71 |  | deterministic | 7.75
polderpeil | uittredepunt | 72 |  | deterministic | 7.75
polderpeil | uittredepunt | 73 |  | deterministic | 7.75
polderpeil | uittredepunt | 74 |  | deterministic | 7.75
polderpeil | uittredepunt | 75 |  | deterministic | 7.75
polderpeil | uittredepunt | 76 |  | deterministic | 7.75
polderpeil | uittredepunt | 77 |  | deterministic | 7.75
polderpeil | uittredepunt | 78 |  | deterministic | 7.75
polderpeil | uittredepunt | 79 |  | deterministic | 7.75
polderpeil | uittredepunt | 80 |  | deterministic | 7.75
polderpeil | uittredepunt | 81 |  | deterministic | 7.75
polderpeil | uittredepunt | 82 |  | deterministic | 7.75
polderpeil | uittredepunt | 83 |  | deterministic | 7.75
polderpeil | uittredepunt | 84 |  | deterministic | 7.75
polderpeil | uittredepunt | 85 |  | deterministic | 7.75
polderpeil | uittredepunt | 86 |  | deterministic | 7.75
polderpeil | uittredepunt | 87 |  | deterministic | 7.75
polderpeil | uittredepunt | 88 |  | deterministic | 7.75
polderpeil | uittredepunt | 89 |  | deterministic | 7.75
polderpeil | uittredepunt | 90 |  | deterministic | 7.75
polderpeil | uittredepunt | 91 |  | deterministic | 7.75
polderpeil | uittredepunt | 92 |  | deterministic | 7.75
polderpeil | uittredepunt | 93 |  | deterministic | 7.75
polderpeil | uittredepunt | 94 |  | deterministic | 7.75
polderpeil | uittredepunt | 95 |  | deterministic | 7.75
polderpeil | uittredepunt | 96 |  | deterministic | 7.75
polderpeil | uittredepunt | 97 |  | deterministic | 7.75
polderpeil | uittredepunt | 98 |  | deterministic | 7.75
polderpeil | uittredepunt | 100 |  | deterministic | 7.75
polderpeil | uittredepunt | 101 |  | deterministic | 7.75
polderpeil | uittredepunt | 102 |  | deterministic | 7.75
polderpeil | uittredepunt | 103 |  | deterministic | 7.75
top_zand | vak | 1 | PL | normal | 9.35 |  | 0.5
top_zand | vak | 1 | HL | normal | 9.35 |  | 0.5
top_zand | vak | 2 | PL | normal | 9.35 |  | 0.5
top_zand | vak | 2 | HL | normal | 9.35 |  | 0.5
top_zand | vak | 3 | PL | normal | 9.35 |  | 0.5
top_zand | vak | 3 | HL | normal | 9.35 |  | 0.5
top_zand | vak | 4 | PL | normal | 9.35 |  | 0.5
top_zand | vak | 4 | HL | normal | 9.35 |  | 0.5
top_zand | vak | 5 | PL | normal | 9.35 |  | 0.5
top_zand | vak | 5 | HL | normal | 9.35 |  | 0.5
top_zand | vak | 6 | PL | normal | 9.35 |  | 0.35
top_zand | vak | 6 | HL | normal | 9.35 |  | 0.35
top_zand | vak | 7 | PL | normal | 8 |  | 0.5
top_zand | vak | 7 | HL | normal | 9 |  | 0.5
top_zand | vak | 8 | PL | normal | 8.5 |  | 0.35
top_zand | vak | 8 | HL | normal | 8.5 |  | 0.35
top_zand | vak | 9 | PL | normal | 9 |  | 0.5
top_zand | vak | 9 | HL | normal | 9 |  | 0.5
gamma_sat_deklaag | vak | 3 | PL | log_normal | 18 | 0.05
gamma_sat_deklaag | vak | 3 | HL | log_normal | 18 | 0.05
gamma_sat_deklaag | vak | 4 | PL | log_normal | 17.5 | 0.05
gamma_sat_deklaag | traject |  |  | log_normal | 18.5 | 0.05

## Bronnen
Label | Omschrijving | Auteur | Jaar | Maand | Status | Opdrachtgever
Herkenbaar label van de bron, bijvoorbeeld 'OI2014' |  |  |  | Indien beschikbaar | Concept, definitief, etc.
label | omschrijving | auteur | datum | maand | status | opdrachtgever
bijlageIII | Regeling veiligheid primaire waterkeringen 2017 - Bijlage III Sterkte en veiligheid | Rijkswaterstaat, Water Verkeer en Leefomgeving | 2017 |  | Definitief | Ministerie van Infrastructuur en Milieu