## Variables
VaribleID | VariableName | VariableDescription | VariableUnit | VariableType | VariableDistribution | Spreidingstype | VariableDefaulValue | VariableUpperBound | VariableLowerBound | Potentiaalberekening | limitstate_Uplift | limitstate_Heave | limitstate_Piping
| dist_L_geom | Afstand van uittredepunt tot geometrische intredelijn | m | Input | [5 empty] | input
| dist_BUT | Afstand van uittredepunt tot buitenteenlijn | m | Input | [5 empty] | input
| dist_BIT | Afstand van uittredepunt tot binnenteenlijn | m | Input | [5 empty] | input
| L3_geom | Afstand van uittredepunt tot Achterlandlengte | m | Input | [5 empty] | input
| bodemhoogte | Bodemhoogte ter plaatse van uittredepunt | m+NAP | Input
| polderpeil | Polderpeil ter plaatse van uittredepunt | m+NAP | Input | [5 empty] | input
| top_zand | Geschematiseerde top van het zak in het vak | m+NAP | Input
| gamma_sat_deklaag | Gemiddeld volumegewicht van de deklaag | kN/m^3 | Input
| D_deklaag | Dikte van de cohesieve deklaag | m | Calculated
| gamma_w | Volumegewicht van water | kN/m^3 | Constant
| kD_wvp | Transmissiviteit van het watervoerende pakket | m^2/dag | Input | [5 empty] | input
| D_wvp | Dikte van het watervoerende pakket | m | Input
| k_wvp | Doorlatendheid van het watervoerende pakket | m/d | Calculated
| d_70 | 70% percentiel van de korrelverdeling | m | Input
| c1 | Weerstand van de deklaag in het voorland | dag | Input | [5 empty] | input
| c3 | Weerstand van de deklaag in het achterland | dag | Input, can also be calculated | [5 empty] | input
| m_u | modelfactor voor uplift | [-] | Input
| m_h | modelfactor voor heave | [-] | Input
| m_p | modelfactor voor piping | [-] | Input
| i_c_h | Kritieke heave gradiënt | [-] | Constant
| r_c | Reductie van het verval over de deklaag | [-] | Constant
| h | Buitenwaterstand | m+NAP | Input | [5 empty] | input
| eta | White's weerstandscoefficient (sleepkrachtfactor, constante van White) – Sellmeijer [-] | [-] | Constant
| r_exit | Dempingsfactor bij uittredepunt | [-] | Calculated | [5 empty] | output
| pot_exit | Theoretische stijghoogte bij uittredepunt | m+NAP | Calculated | [5 empty] | output
| h_exit | Benedestroomse randvoorwaarde verval | m+NAP | Calculated
| L_kwelweg | Kwelweglengte | m | Calculated
| theta | Rolweerstandshoek – Sellmeijer | [graden] | Constant
| d_70_m | Referentiewaarde voor de 70% percentiel van de korrelverdeling – Sellmeijer | m | Constant
| g | Zwaartekrachtversnelling – 9,81 m/s² | m/s^2 | Constant
| v | Kinematische viscositeit – Sellmeijer | m²/s | Constant
| gamma_sp | Volumieke dichtheid zand onder water – Sellmeijer | kN/m^3 | Constant
| d_pot_c_u | grenspotentiaal ten opzicht van maaiveld | m | Calculated
| dhred | Gereduceerd verval | m | Calculated
| i_optredend | Optredende heave gradient | [-] | Calculated
| dhc | Kritiek verval Sellmeijer | m | Calculated
| Z_u | Grenstoestand Uplift | [-] | Calculated
| Z_h | Grenstoestand Heave | [-] | Calculated
| Z_p | Grenstoestand Piping | [-] | Calculated
| Z_combin | Gecombineerde grenstoestand | [-] | Calculated
| L1 | Geometrische voorlandlengte | m | Calculated
| L2 | Dijkzate | m | Calculated
| lambda_1 | Spreidingslengte van het voorland | m | Calculated
| lambda_3 | Spreidingslengte van het achterland | m | Calculated
| W1 | Geohydrologische weerstand van het voorland | m | Calculated
| W3 | Geohydrologische weerstand van het achterland | m | Calculated
| F_u | Veiligheidsfactor Uplift | [-] | Calculated
| F_h | Veiligheidsfactor Heave | [-] | Calculated
| F_p | Veiligheidsfactor Piping | [-] | Calculated