## Vakken
vak_id | vak_naam | M_van | M_tot | vak_lengte | mv_achterland_vak | L_achterland | c_voorland_mean | c_voorland_stdev
0 | HM52.0-HM51.3 | 0 | 679 | 679 | 0.5 | 1 | 10 | 0.15
1 | HM51.3-HM50.2 | 679 | 1746 | 1067 | 0.8 | 33 | 10 | 0.15
2 | HM50.2-HM49.0 | 1746 | 2910 | 1164 | 0.3 | 8 | 10 | 0.15
3 | HM48.8-HM48.35 | 3104 | 3540.5 | 436.5 | 0.4 | 1 | 10 | 0.15
4 | HM48.35-HM47.8 | 3540.5 | 4074 | 533.5 | 1 | 1 | 10 | 0.15
5 | HM47.8-HM47.05 | 4074 | 4801.5 | 727.5 | 1.3 | 1 | 10 | 0.15
6 | HM47.05-HM46.6 | 4801.5 | 5238 | 436.5 | 1 | 1 | 10 | 0.15
7 | HM46.2-HM45.7 | 5626 | 6111 | 485 | 0.4 | 1 | 10 | 0.15
8 | HM45.7-HM44.35 | 6111 | 7420.5 | 1309.5 | 1 | 1 | 10 | 0.15
9 | HM44.35-HM42.85 | 7420.5 | 8875.5 | 1455 | 1.4 | 1 | 10 | 0.15
10 | HM42.85-HM42.4 | 8875.5 | 9312 | 436.5 | 0.7 | 18 | 10 | 0.15
11 | HM42.4-HM40.3 | 9312 | 11349 | 2037 | 0.6 | 1 | 10 | 0.15
12 | HM40.3-HM40.1 | 11349 | 11543 | 194 | 0.3 | 1 | 10 | 0.15
Note on C2: Vincent Jilesen: Op basis van de lijnen die had gemaakt voor de vakken in arcgis. Zijn niet 100% nauwkeurig door mismatch tussen shapefile en hectometrering.
Note on G2: Vincent Jilesen: Gebaseerde op uitredepunt - bite

## Uittredepunten
uittredepunt_id | vak_id | uittredepunt_x_coord | uittredepunt_y_coord | uittredelocatie | M_value | vak_naam | L_intrede | L_but | L_bit | hydra_locatie_id | mv_exit | polderpeil
0 | 0 | 66804.71 | 438726.86 | Brielse Meer | 145.5 |  | 610 | 45 | 0 | CK_1_20-2_dk_00001.csv | 0.5 | 0
1 | 0 | 66804.71 | 438726.86 | Brielse Meer | 145.5 |  | 610 | 45 | 0 | CK_1_20-2_dk_00001.csv | 0.5 | 0
2 | 1 | 67150.84 | 439334.23 | Sloot | 970 |  | 88 | 88 | 33 | CK_1_20-2_dk_00005.csv | 0.75 | 0
3 | 2 | 68153.45 | 439089.61 | Sloot | 1988.5 |  | 96 | 96 | 8 | CK_1_20-2_dk_00016.csv | 0.3 | 0
4 | 2 | 68153.45 | 439089.61 | Sloot | 1988.5 |  | 96 | 96 | 8 | CK_1_20-2_dk_00016.csv | 0.3 | 0
5 | 3 | 69597.13 | 438712.84 | Brielse Meer | 3443.5 |  | 112 | 112 | 0 | CK_1_20-2_dk_00028.csv | 0.4 | 0
6 | 4 | 70003.85 | 438437.4 | Sloot | 3831.5 |  | 110 | 110 | 0 | CK_1_20-2_dk_00034.csv | 1 | 0
7 | 5 | 70503.24 | 438297.54 | Sloot | 4413.5 |  | 125 | 125 | 0 | CK_1_20-2_dk_00039.csv | 1.3 | 0
8 | 5 | 70503.24 | 438297.54 | Sloot | 4413.5 |  | 125 | 125 | 0 | CK_1_20-2_dk_00039.csv | 1.3 | 0
9 | 6 | 70776.96 | 437914.56 | Brielse Meer | 4995.5 |  | 355 | 100 | 20 | CK_1_20-2_dk_00042.csv | 1 | 0
10 | 6 | 70843.09 | 437670.39 | Sloot | 5189.5 |  | 372 | 92 | 8 | CK_1_20-2_dk_00043.csv | 1.8 | 0
11 | 7 | 71488.86 | 437264.85 | Brielse Meer | 5965.5 |  | 145 | 85 | 0 | CK_1_20-2_dk_00047.csv | 0.4 | 0
12 | 8 | 72424.04 | 436544.93 | Sloot | 7148.9 |  | 86 | 86 | 0 | CK_1_20-2_dk_00058.csv | 1 | 0
13 | 9 | 73208.15 | 436041.75 | Sloot | 8021.9 |  | 72 | 72 | 0 | CK_1_20-2_dk_00066.csv | 1.4 | 0
14 | 9 | 73208.15 | 436041.75 | Sloot | 8021.9 |  | 72 | 72 | 0 | CK_1_20-2_dk_00066.csv | 1.4 | 0
15 | 10 | 74292.36 | 435096.36 | Sloot | 9457.5 |  | 96 | 96 | 18 | CK_1_20-2_dk_00085.csv | 0.67 | 0
16 | 11 | 74676.2 | 434670.61 | Sloot | 10039.5 |  | 88 | 88 | 0 | CK_1_20-2_dk_00091.csv | 0.6 | 0
17 | 12 | 75246.89 | 433314.8 | Brielse Meer | 11494.5 |  | 105 | 105 | 0 | CK_1_20-2_dk_00103.csv | 0.3 | 0
Note on F2: Vincent Jilesen: Op basis van lijn in arcgis. =(52,4-DWP)*1000*0,97 + 50 - 438

## Ondergrondscenarios
ondergrondscenario_id | vak_id | ondergrondscenario_naam | ondergrondscenario_kans | top_zand_mean | top_zand_stdev | gamma_sat_deklaag_mean | gamma_sat_deklaag_stdev | D_wvp_mean | D_wvp_stdev | kD_wvp_mean | kD_wvp_vc | d70_mean | d70_vc | c_achterland_mean | c_achterland_vc
1 | 0 | HL | 0.5 | -5.1 | 0.5 | 18.5 | 0.5 | 7.8 | 0.5 | 39 | 0.51187 | 0.00011 | 0.12 | 10 | 0.25
2 | 0 | PL | 0.5 | -15.7 | 0.5 | 18.5 | 0.5 | 4.3 | 0.5 | 129 | 0.50127 | 0.00014 | 0.12 | 10 | 0.25
3 | 1 | PL | 1 | -8.2 | 0.5 | 18.5 | 0.5 | 1.8 | 0.5 | 9 | 0.50463 | 0.00011 | 0.12 | 10 | 0.25
4 | 2 | HL | 0.5 | -3.2 | 0.5 | 18.5 | 0.5 | 5.8 | 0.5 | 29 | 0.52964 | 0.00011 | 0.12 | 10 | 0.25
5 | 2 | PL | 0.5 | -10.2 | 0.5 | 18.5 | 0.5 | 9.8 | 0.5 | 49 | 0.50299 | 0.00011 | 0.12 | 10 | 0.25
6 | 3 | PL | 1 | -2.4 | 0.5 | 18.5 | 0.5 | 1.5 | 0.5 | 7.5 | 0.55159 | 0.00011 | 0.12 | 10 | 0.25
7 | 4 | PL | 1 | -1 | 0.5 | 18.5 | 0.5 | 2.7 | 0.5 | 13.5 | 0.75 | 0.00011 | 0.12 | 10 | 0.25
8 | 5 | HL | 0.5 | -8 | 0.5 | 18.5 | 0.5 | 1.5 | 0.5 | 5 | 0.50486 | 0.00011 | 0.12 | 10 | 0.25
9 | 5 | PL | 0.5 | -10 | 0.5 | 18.5 | 0.5 | 1.5 | 0.5 | 5 | 0.50312 | 0.00011 | 0.12 | 10 | 0.25
10 | 6 | PL | 1 | -1 | 0.5 | 18.5 | 0.5 | 1.6 | 0.5 | 8 | 0.75 | 0.00011 | 0.12 | 10 | 0.25
11 | 6 | PL | 1 | -2.5 | 0.5 | 18.5 | 0.5 | 4 | 0.5 | 20 | 0.54772 | 0.00011 | 0.12 | 10 | 0.25
12 | 7 | PL | 1 | -5.1 | 0.5 | 18.5 | 0.5 | 1.5 | 0.5 | 5 | 0.51187 | 0.00011 | 0.12 | 10 | 0.25
13 | 8 | PL | 1 | -1.1 | 0.5 | 18.5 | 0.5 | 18.9 | 0.5 | 94.5 | 0.71293 | 0.00011 | 0.12 | 10 | 0.25
14 | 9 | HL | 0.5 | -4.3 | 0.5 | 18.5 | 0.5 | 2 | 0.5 | 10 | 0.51662 | 0.00011 | 0.12 | 10 | 0.25
15 | 9 | PL | 0.5 | -7 | 0.5 | 18.5 | 0.5 | 4.3 | 0.5 | 21.5 | 0.50634 | 0.00011 | 0.12 | 10 | 0.25
16 | 10 | PL | 1 | -7.9 | 0.5 | 18.5 | 0.5 | 1.5 | 0.5 | 5 | 0.50498 | 0.00011 | 0.12 | 10 | 0.25
17 | 11 | PL | 1 | -1.2 | 0.5 | 18.5 | 0.5 | 3.8 | 0.5 | 19 | 0.68338 | 0.00011 | 0.12 | 10 | 0.25
18 | 12 | PL | 1 | -6.8 | 0.5 | 18.5 | 0.5 | 2.3 | 0.5 | 11.5 | 0.50671 | 0.000115 | 0.12 | 10 | 0.25
Note on G2: Vincent Jilesen: Deze kan ik uit de database vissen

## Overzicht_parameters
parameter_name | parameter_description | parameter_unit | parameter_type | parameter_distribution | parameter_spreidingstype | parameter_default_value_mean | parameter_default_value_spreiding | parameter_mean_lower_bound | parameter_mean_upper_bound | parameter_member_of | potentiaalberekening | limit_state_uplift | limit_state_heave | limit_state_piping | opmerkingen
vak_id | Identificatienummer van het vak, wordt gebruikt in de tool | geheel getal startend bij 1 | metadata
vak_naam | Naam van het vak zoals deze door gebruiker wordt gedefinieerd | vrij in te vullen | metadata
M_van |  | ? | metadata
M_tot |  | ? | metadata
vak_lengte | Lengte van het vak | ? | metadata
uittredepunt_id | Identificatienummer van het uittredepunt, wordt gebruikt in de tool | geheel getal startend bij 1 | metadata
uittredepunt_x_coord | X-coordinaat van het uittrededpunt | RD x | metadata
uittredepunt_y_coord | Y-coordinaat van het uittrededpunt | RD y | metadata
uittredelocatie | Omschrijving van de uittredelocatie | vrij in te vullen | metadata
M_value |  | ? | metadata
hydra_locatie_id |  | ? | metadata
ondergrondscenario_id | Identificatienummer van het ondergrondscenario, wordt gebruikt in de tool | geheel getal startend bij 1 | metadata
ondergrondscenario_naam | Naam van het ondergrondscenario zoals deze door gebruiker wordt gedefinieerd | vrij in te vullen | metadata
ondergrondscenario_kans | Kans van optreden van ondergrondscenario | 0 ≤ x ≤ 1 | variable | deterministic |  |  |  | 0 | 1
c_achterland | Weerstand van de deklaag in het achterland | dag | variable | log_normal | _vc |  |  |  |  | Ondergrondscenarios | input
c_voorland | Weerstand van de deklaag in het voorland | dag | variable | log_normal | _stdev |  |  |  |  | Ondergrondscenarios | input |  |  | input
D_wvp | Dikte van het watervoerende pakket | m | variable | log_normal | _stdev |  |  | 1.5 | 60 | Ondergrondscenarios |  |  |  | input
d70 | 70% percentiel van de korrelverdeling | m | variable | log_normal | _vc |  |  | 0.0001 | 0.0005 | Ondergrondscenarios |  |  |  | input | let op of prob toolkit met de eenheid meters om kan gaan
gamma_sat_deklaag | Gemiddeld volumegewicht van de deklaag | kN/m^3 | variable | log_normal | _stdev |  |  | 10 | 22 | Ondergrondscenarios
kD_wvp | Transmissiviteit van het watervoerende pakket | m^2/dag | variable | log_normal | _vc |  |  | 1.5 | 4000 | Ondergrondscenarios | input | input | input | input
L_achterland | Afstand van uittredepunten tot achterlandlengte | m | variable | deterministic |  |  |  | 0 | 5000 | Vakken | input | input | input
L_bit | Afstand van uittredepunten tot binnenteenlijn | m | variable | deterministic |  |  |  | 0 |  | Uittredepunten | input | input | input
L_but | Afstand van uittredepunten tot buitenteenlijn | m | variable | deterministic |  |  |  | 0 |  | Uittredepunten | input | input | input | input
L_intrede | Afstand van uittredepunten tot geometrische intredelijn | m | variable | deterministic |  |  |  | 5 | 2000 | Uittredepunten | input | input | input | input
mv_achterland_vak | Representatieve bodemhoogte achterland binnen een vak | m+NAP | variable | deterministic | [5 empty] | Vakken
mv_exit | Bodemhoogte ter plaatse van uittredepunten | m+NAP | variable | deterministic |  |  |  | -4 | 15 | Uittredepunten |  |  |  | input
polderpeil | Polderpeil ter plaatse van uittredepunten | m+NAP | variable | deterministic | [5 empty] | Uittredepunten | input | input | input | input
top_zand | Geschematiseerde top van het zak in het vak | m+NAP | variable | normal | _stdev |  |  | -18 | 15 | Ondergrondscenarios |  |  |  | input
d70_m | Referentiewaarde voor de 70% percentiel van de korrelverdeling – Sellmeijer | m | constant | deterministic |  | 0.000208 |  |  |  | Constanten |  |  |  | input
eta | White's weerstandscoefficient (sleepkrachtfactor, constante van White) – Sellmeijer [-] | [-] | constant | deterministic |  | 0.25 |  |  |  | Constanten
g | Zwaartekrachtversnelling – 9,81 m/s² | m/s^2 | constant | deterministic |  | 9.81 |  |  |  | Constanten |  |  |  | input
gamma_korrel | Volumieke dichtheid zand onder water – Sellmeijer | kN/m^3 | constant | deterministic |  | 26 |  |  |  | Constanten |  |  |  | input
gamma_water | Volumegewicht van water | kN/m^3 | constant | deterministic |  | 9.81 |  |  |  | Constanten
gws_m_mv | Grondwaterstand meters min maaiveld (scheiding verticale doorlatendheid) | m | constant | deterministic |  | 1.5 |  |  |  | Constanten
i_c_h | Kritieke heave gradiënt | [-] | constant | log_normal | _stdev | 0.5 | 0.1 |  |  | Constanten |  |  | input
k_v_boven_gws | Verticale doorlatendheid deklaag boven grondwaterstand | m/d | constant | log_normal | _stdev | 0.1 | 0.1 |  |  | Constanten
k_v_onder_gws | Verticale doorlatendheid deklaag onder grondwaterstand | m/d | constant | log_normal | _stdev | 0.01 | 0.1 |  |  | Constanten
r_c_deklaag | Reductieconstante van het verval over de deklaag | [-] | constant | deterministic |  | 0.3 |  |  |  | Constanten |  |  |  | input
theta | Rolweerstandshoek – Sellmeijer | [graden] | constant | deterministic |  | 37 |  |  |  | Constanten |  |  |  | input
v | Kinematische viscositeit – Sellmeijer | m^2/s | constant | deterministic |  | 1.33e-06 |  |  |  | Constanten |  |  |  | input
modelfactor_h | n | [-] | constant | log_normal | _stdev | 1 | 0.1 |  |  | Uittredepunten |  |  | input
modelfactor_p | modelfactor voor piping | [-] | constant | log_normal | _stdev | 1 | 0.12 |  |  | Uittredepunten |  |  |  | input
modelfactor_u | modelfactor voor uplift | [-] | constant | log_normal | _stdev | 1 | 0.1 |  |  | Uittredepunten |  | input
buitenwaterstand | Buitenwaterstand, o.b.v. overschrijdingsfrequentielijn berekend met Pydra in Python | m+NAP | calculated | [6 empty] | Calculated variables | calculated |  |  |  | o.b.v. overschrijdingsfrequentielijn berekend met Pydra in Python
d_deklaag | Dikte van de cohesieve deklaag | m | calculated | [6 empty] | Calculated variables |  |  |  |  | by functional design >0,1 m
d_deklaag_vak | Dikte van de cohesieve deklaag van het vak | m | calculated | [6 empty] | Calculated variables |  |  |  |  | by functional design >0,1 m
dh_c | Kritiek verval Sellmeijer | m | calculated | [6 empty] | Calculated variables |  |  |  | calculated
dh_red | Gereduceerd verval | m | calculated | [6 empty] | Calculated variables |  |  |  | calculated
dphi_c_u | grenspotentiaal ten opzicht van maaiveld | m | calculated | [6 empty] | Calculated variables |  | calculated
FoS_h | Veiligheidsfactor Heave | [-] | calculated | [6 empty] | Calculated variables |  |  | output
FoS_p | Veiligheidsfactor Piping | [-] | calculated | [6 empty] | Calculated variables |  |  |  | output
FoS_u | Veiligheidsfactor Uplift | [-] | calculated | [6 empty] | Calculated variables |  | output
h_exit | Benedestroomse randvoorwaarde verval | m+NAP | calculated | [6 empty] | Calculated variables |  |  |  | calculated
i_exit | Optredende heave gradient | [-] | calculated | [6 empty] | Calculated variables |  |  | calculated
k_wvp | Doorlatendheid van het watervoerende pakket | m/d | calculated | [6 empty] | Calculated variables
L_dijk | Dijkzate | m | calculated | [6 empty] | Calculated variables | calculated
L_kwelweg | Kwelweglengte | m | calculated | [6 empty] | Calculated variables |  |  |  | calculated
L_voorland | Geometrische voorlandlengte | m | calculated | [6 empty] | Calculated variables | calculated
lambda_achterland | Spreidingslengte van het achterland | m | calculated | [6 empty] | Calculated variables | calculated
lambda_voorland | Spreidingslengte van het voorland | m | calculated | [6 empty] | Calculated variables | calculated
phi_exit | Theoretische stijghoogte bij uittredepunten | m+NAP | calculated | [6 empty] | Calculated variables | output | input | input
r_exit | Dempingsfactor bij Uittredepunten | [-] | calculated | [6 empty] | Calculated variables | output
W_achterland | Geohydrologische weerstand van het achterland | m | calculated | [6 empty] | Calculated variables | calculated
W_voorland | Geohydrologische weerstand van het voorland | m | calculated | [6 empty] | Calculated variables | calculated
Z_combi | Gecombineerde grenstoestand | [-] | calculated | [6 empty] | Calculated variables |  | input | input | input
Z_h | Grenstoestand Heave | [-] | calculated | [6 empty] | Calculated variables |  |  | output
Z_p | Grenstoestand Piping | [-] | calculated | [6 empty] | Calculated variables |  |  |  | output
Z_u | Grenstoestand Uplift | [-] | calculated | [6 empty] | Calculated variables |  | output

## Settings
name | value | type
reliability_method | form | str
relaxation_factor | 0.75 | int / float
variation_coefficient | 0.01 | int / float
maximum_iterations | 100 | int
save_realizations | TRUE | bool