## Vakken
vak_id | vak_naam | M_van | M_tot | vak_lengte | mv_achterland_vak | L_achterland | c_voorland_mean | c_voorland_vc
1 | Vak1 |  |  |  | 11.1 | 1000 | 1 | 0.38
2 | Vak2 |  |  |  | 11.3 | 1000 | 1 | 0.38
3 | Vak3 |  |  |  | 11.5 | 1000 | 1 | 0.38

## Uittredepunten
uittredepunt_id | vak_id | uittredepunt_x_coord | uittredepunt_y_coord | uittredelocatie | M_value | vak_naam | L_intrede | L_but | L_bit | hydra_locatie_id | mv_exit | polderpeil
1 | 1 | 198056.1741 | 433355.1849 |  |  | Vak1 | 139.5937 | 24.9517 | 1.942 | 043-03_0003_1_PK_km0869 | 13.6 | 11.1
2 | 1 | 198051.8537 | 433385.6429 |  |  | Vak1 | 170.3114 | 55.6971 | 32.6793 | 043-03_0003_1_PK_km0869 | 11.1 | 11.1
3 | 1 | 198056.2752 | 433427.9631 |  |  | Vak1 | 212.0899 | 97.3014 | 74.3462 | 043-03_0003_1_PK_km0869 | 11 | 11.1
4 | 1 | 198072.698 | 433462.072 |  |  | Vak1 | 244.649 | 129.63 | 106.6444 | 043-03_0003_1_PK_km0869 | 10.2 | 11.1
5 | 2 | 198146.929 | 433363.6742 |  |  | Vak2 | 136.5519 | 24.7559 | 1.9289 | 043-03_0003_1_PK_km0869 | 13.7 | 11.3
6 | 2 | 198144.074 | 433394.8017 |  |  | Vak2 | 167.8032 | 55.9292 | 33.0502 | 043-03_0003_1_PK_km0869 | 11.1 | 11.3
7 | 2 | 198142.4948 | 433438.3853 |  |  | Vak2 | 211.32 | 99.1794 | 75.8405 | 043-03_0003_1_PK_km0869 | 11 | 11.3
8 | 2 | 198137.7575 | 433473.4416 |  |  | Vak2 | 246.6717 | 134.5376 | 111.0514 | 043-03_0003_1_PK_km0869 | 10.1 | 11.3
9 | 3 | 198242.2948 | 433389.4327 |  |  | Vak3 | 159.08 | 27.1929 | 1.9221 | 043-03_0003_1_PK_km0869 | 13.8 | 11.5
10 | 3 | 198234.7151 | 433418.4884 |  |  | Vak3 | 189.016 | 57.1468 | 31.8673 | 043-03_0003_1_PK_km0869 | 11.1 | 11.5
11 | 3 | 198241.3474 | 433473.4416 |  |  | Vak3 | 241.9457 | 106.6404 | 80.8482 | 043-03_0003_1_PK_km0869 | 10.1 | 11.5
12 | 3 | 198221.7664 | 433515.446 |  |  | Vak3 | 286.7395 | 152.8331 | 127.082 | 043-03_0003_1_PK_km0869 | 10.1 | 11.5

## Ondergrondscenarios
ondergrondscenario_id | vak_id | ondergrondscenario_naam | ondergrondscenario_kans | top_zand_mean | top_zand_stdev | gamma_sat_deklaag_mean | gamma_sat_deklaag_stdev | D_wvp_mean | D_wvp_stdev | kD_wvp_mean | kD_wvp_vc | d70_mean | d70_vc | c_achterland_mean | c_achterland_vc
1 | 1 | HL | 1 | 9 | 0.2 | 16.82 | 0.05 | 43 | 0.5 | 2075 | 0.50014 | 0.0003 | 0.12 | 50 | 0.38
2 | 2 | HL | 0.7 | 9 | 0.2 | 16.82 | 0.05 | 42 | 0.5 | 1650 | 0.50014 | 0.000381 | 0.12 | 50 | 0.38
3 | 2 | PL | 0.3 | 7 | 0.2 | 16.82 | 0.05 | 40 | 0.5 | 1600 | 0.50016 | 0.000381 | 0.12 | 150 | 0.38
4 | 3 | HL | 0.7 | 9 | 0.2 | 16.82 | 0.05 | 41 | 0.5 | 1625 | 0.50015 | 0.000381 | 0.12 | 50 | 0.38
5 | 3 | PL | 0.2 | 8 | 0.2 | 16.82 | 0.05 | 40 | 0.5 | 1600 | 0.50016 | 0.000381 | 0.12 | 150 | 0.38
6 | 3 | TZ | 0.1 | 9 | 0.2 | 16.82 | 0.05 | 41 | 0.5 | 1625 | 0.50015 | 0.000381 | 0.12 | 50 | 0.38

## Overzicht_parameters
parameter_name | parameter_description | parameter_unit | parameter_type | parameter_distribution | parameter_spreidingstype | parameter_default_value_mean | parameter_default_value_spreiding | parameter_mean_lower_bound | parameter_mean_upper_bound | parameter_member_of | potentiaalberekening | limit_state_uplift | limit_state_heave | limit_state_piping | opmerkingen
vak_id | Identificatienummer van het vak, wordt gebruikt in de tool | geheel getal startend bij 1 | metadata
vak_naam | Naam van het vak zoals deze door gebruiker wordt gedefinieerd | vrij in te vullen | metadata
M_van |  | ? | metadata
M_tot |  | ? | metadata
vak_lengte | Lengte van het vak | ? | metadata
uittredepunt_id | Identificatienummer van het uittredepunt, wordt gebruikt in de tool | geheel getal startend bij 1 | metadata
uittredepunt_x_coord | X-coordinaat van het uittrededpunt | RD x | metadata
uittredepunt_y_coord | Y-coordinaat van het uittrededpunt | RD y | metadata
uittredelocatie | Omschrijving van de uittredelocatie | vrij in te vullen | metadata
M_value |  | ? | metadata
hydra_locatie_id |  | ? | metadata
ondergrondscenario_id | Identificatienummer van het ondergrondscenario, wordt gebruikt in de tool | geheel getal startend bij 1 | metadata
ondergrondscenario_naam | Naam van het ondergrondscenario zoals deze door gebruiker wordt gedefinieerd | vrij in te vullen | metadata
ondergrondscenario_kans | Kans van optreden van ondergrondscenario | 0 ≤ x ≤ 1 | variable | deterministic |  |  |  | 0 | 1
c_achterland | Weerstand van de deklaag in het achterland | dag | variable | log_normal | _vc |  |  |  |  | Vakken | input
c_voorland | Weerstand van de deklaag in het voorland | dag | variable | log_normal | _vc |  |  |  |  | Ondergrondscenarios | input |  |  | input
D_wvp | Dikte van het watervoerende pakket | m | variable | log_normal | _stdev |  |  | 1.5 | 60 | Ondergrondscenarios |  |  |  | input
d70 | 70% percentiel van de korrelverdeling | m | variable | log_normal | _vc |  |  | 0.00015 | 0.0005 | Ondergrondscenarios |  |  |  | input | let op of prob toolkit met de eenheid meters om kan gaan
gamma_sat_deklaag | Gemiddeld volumegewicht van de deklaag | kN/m^3 | variable | log_normal | _stdev |  |  | 10 | 22 | Ondergrondscenarios
kD_wvp | Transmissiviteit van het watervoerende pakket | m^2/dag | variable | log_normal | _vc |  |  | 1.5 | 4000 | Ondergrondscenarios | input | input | input | input
L_achterland | Afstand van uittredepunten tot achterlandlengte | m | variable | deterministic |  |  |  | 0 | 5000 | Vakken | input | input | input
L_bit | Afstand van uittredepunten tot binnenteenlijn | m | variable | deterministic |  |  |  | 0 |  | Uittredepunten | input | input | input
L_but | Afstand van uittredepunten tot buitenteenlijn | m | variable | deterministic |  |  |  | 0 |  | Uittredepunten | input | input | input | input
L_intrede | Afstand van uittredepunten tot geometrische intredelijn | m | variable | deterministic |  |  |  | 5 | 2000 | Uittredepunten | input | input | input | input
mv_achterland_vak | Representatieve bodemhoogte achterland binnen een vak | m+NAP | variable | deterministic | [5 empty] | Vakken
mv_exit | Bodemhoogte ter plaatse van uittredepunten | m+NAP | variable | deterministic |  |  |  | -4 | 15 | Uittredepunten |  |  |  | input
polderpeil | Polderpeil ter plaatse van uittredepunten | m+NAP | variable | deterministic | [5 empty] | Uittredepunten | input | input | input | input
top_zand | Geschematiseerde top van het zak in het vak | m+NAP | variable | normal | _stdev |  |  | -18 | 15 | Ondergrondscenarios |  |  |  | input
d70_m | Referentiewaarde voor de 70% percentiel van de korrelverdeling – Sellmeijer | m | constant | deterministic |  | 0.000208 |  |  |  | Constanten |  |  |  | input
eta | White's weerstandscoefficient (sleepkrachtfactor, constante van White) – Sellmeijer [-] | [-] | constant | deterministic |  | 0.25 |  |  |  | Constanten
g | Zwaartekrachtversnelling – 9,81 m/s² | m/s^2 | constant | deterministic |  | 9.81 |  |  |  | Constanten |  |  |  | input
gamma_korrel | Volumieke dichtheid zand onder water – Sellmeijer | kN/m^3 | constant | deterministic |  | 26 |  |  |  | Constanten |  |  |  | input
gamma_water | Volumegewicht van water | kN/m^3 | constant | deterministic |  | 9.81 |  |  |  | Constanten
gws_m_mv | Grondwaterstand meters min maaiveld (scheiding verticale doorlatendheid) | m | constant | deterministic |  | 1.5 |  |  |  | Constanten
i_c_h | Kritieke heave gradiënt | [-] | constant | log_normal | _stdev | 0.5 | 0.1 |  |  | Constanten |  |  | input
k_v_boven_gws | Verticale doorlatendheid deklaag boven grondwaterstand | m/d | constant | log_normal | _stdev | 0.1 |  |  |  | Constanten
k_v_onder_gws | Verticale doorlatendheid deklaag onder grondwaterstand | m/d | constant | log_normal | _stdev | 0.01 |  |  |  | Constanten
r_c_deklaag | Reductieconstante van het verval over de deklaag | [-] | constant | deterministic |  | 0.3 |  |  |  | Constanten |  |  |  | input
theta | Rolweerstandshoek – Sellmeijer | [graden] | constant | deterministic |  | 37 |  |  |  | Constanten |  |  |  | input
v | Kinematische viscositeit – Sellmeijer | m^2/s | constant | deterministic |  | 1.33e-06 |  |  |  | Constanten |  |  |  | input
modelfactor_h | n | [-] | constant | log_normal | _stdev | 1 | 0.1 |  |  | Uittredepunten |  |  | input
modelfactor_p | modelfactor voor piping | [-] | constant | log_normal | _stdev | 1 | 0.12 |  |  | Uittredepunten |  |  |  | input
modelfactor_u | modelfactor voor uplift | [-] | constant | log_normal | _stdev | 1 | 0.1 |  |  | Uittredepunten |  | input
buitenwaterstand | Buitenwaterstand, o.b.v. overschrijdingsfrequentielijn berekend met Pydra in Python | m+NAP | calculated | [6 empty] | Calculated variables | calculated |  |  |  | o.b.v. overschrijdingsfrequentielijn berekend met Pydra in Python
d_deklaag | Dikte van de cohesieve deklaag | m | calculated | [6 empty] | Calculated variables |  |  |  |  | by functional design >0,1 m
d_deklaag_vak | Dikte van de cohesieve deklaag van het vak | m | calculated | [6 empty] | Calculated variables |  |  |  |  | by functional design >0,1 m
dh_c | Kritiek verval Sellmeijer | m | calculated | [6 empty] | Calculated variables |  |  |  | calculated
dh_red | Gereduceerd verval | m | calculated | [6 empty] | Calculated variables |  |  |  | calculated
dphi_c_u | grenspotentiaal ten opzicht van maaiveld | m | calculated | [6 empty] | Calculated variables |  | calculated
FoS_h | Veiligheidsfactor Heave | [-] | calculated | [6 empty] | Calculated variables |  |  | output
FoS_p | Veiligheidsfactor Piping | [-] | calculated | [6 empty] | Calculated variables |  |  |  | output
FoS_u | Veiligheidsfactor Uplift | [-] | calculated | [6 empty] | Calculated variables |  | output
h_exit | Benedestroomse randvoorwaarde verval | m+NAP | calculated | [6 empty] | Calculated variables |  |  |  | calculated
i_exit | Optredende heave gradient | [-] | calculated | [6 empty] | Calculated variables |  |  | calculated
k_wvp | Doorlatendheid van het watervoerende pakket | m/d | calculated | [6 empty] | Calculated variables
L_dijk | Dijkzate | m | calculated | [6 empty] | Calculated variables | calculated
L_kwelweg | Kwelweglengte | m | calculated | [6 empty] | Calculated variables |  |  |  | calculated
L_voorland | Geometrische voorlandlengte | m | calculated | [6 empty] | Calculated variables | calculated
lambda_achterland | Spreidingslengte van het achterland | m | calculated | [6 empty] | Calculated variables | calculated
lambda_voorland | Spreidingslengte van het voorland | m | calculated | [6 empty] | Calculated variables | calculated
phi_exit | Theoretische stijghoogte bij uittredepunten | m+NAP | calculated | [6 empty] | Calculated variables | output | input | input
r_exit | Dempingsfactor bij Uittredepunten | [-] | calculated | [6 empty] | Calculated variables | output
W_achterland | Geohydrologische weerstand van het achterland | m | calculated | [6 empty] | Calculated variables | calculated
W_voorland | Geohydrologische weerstand van het voorland | m | calculated | [6 empty] | Calculated variables | calculated
Z_combi | Gecombineerde grenstoestand | [-] | calculated | [6 empty] | Calculated variables |  | input | input | input
Z_h | Grenstoestand Heave | [-] | calculated | [6 empty] | Calculated variables |  |  | output
Z_p | Grenstoestand Piping | [-] | calculated | [6 empty] | Calculated variables |  |  |  | output
Z_u | Grenstoestand Uplift | [-] | calculated | [6 empty] | Calculated variables |  | output

## Settings
name | value | type
reliability_method | form | str
relaxation_factor | 0.75 | int / float
variation_coefficient | 0.01 | int / float
maximum_iterations | 100 | int
save_realizations | TRUE | bool