## Blad1
VariableName | Voorstel WSHD | Nieuwe naam (WSHD) | VariableDescription | VariableUnit | VariableType | VariableDistribution | Spreidingstype | VariableDefaulValue
L_intrede | L_intrede | - | Afstand van uittredepunt tot geometrische intredelijn | m | Input | none, deterministic
L_but | L_but | - | Afstand van uittredepunt tot buitenteenlijn | m | Input | none, deterministic
L_bit | L_bit | - | Afstand van uittredepunt tot binnenteenlijn | m | Input | none, deterministic
L3 | L_achterland | L_achterland | Afstand van uittredepunt tot Achterlandlengte | m | Input | none, deterministic
bodemhoogte | mv_exit | mv_exit | Bodemhoogte ter plaatse van uittredepunt | m+NAP | Input | none, deterministic
bodemhoogte_vak | mv_achterland_vak | mv_achterland_vak | Representatieve bodemhoogte achterland binnen een vak | m+NAP | Input | none, deterministic
polderpeil | polderpeil | - | Polderpeil ter plaatse van uittredepunt | m+NAP | Input | none, deterministic
top_zand | top_zand | - | Geschematiseerde top van het zak in het vak | m+NAP | Input | normal | _stdev
gamma_sat_deklaag | gamma_sat_deklaag | - | Gemiddeld volumegewicht van de deklaag | kN/m^3 | Input | lognormal, shift 10 | _stdev
d_deklaag | d_deklaag | - | Dikte van de cohesieve deklaag | m | Calculated | normal, by functional design >0,1 m
gamma_water | gamma_water | - | Volumegewicht van water | kN/m^3 | Constant | none, deterministic |  | 9.81
kD_wvp | kD_wvp | - | Transmissiviteit van het watervoerende pakket | m^2/dag | Input | lognormal | _vc
D_wvp | D_wvp | - | Dikte van het watervoerende pakket | m | Input | lognormal | _stdev
k_wvp | k_wvp | - | Doorlatendheid van het watervoerende pakket | m/d | Calculated
d70 | d70 | - | 70% percentiel van de korrelverdeling | m | Input | lognormal | _vc
c1 | c_voorland | c_voorland | Weerstand van de deklaag in het voorland | dag | Input | lognormal | _vc
c3 | c_achterland | c_achterland | Weerstand van de deklaag in het achterland | dag | Input, can also be calculated | lognormal | _vc
m_u | modelfactor_u | modelfactor_u | modelfactor voor uplift | [-] | Input | normal | _stdev
m_h | modelfactor_h | modelfactor_h | modelfactor voor heave | [-] | Input | normal | _stdev
m_p | modelfactor_p | modelfactor_p | modelfactor voor piping | [-] | Input | normal | _stdev
i_c_h | i_c_h | - | Kritieke heave gradiënt | [-] | Constant | none, deterministic |  | 0.3
r_c_deklaag | r_c_deklaag | - | Reductieconstante van het verval over de deklaag | [-] | Constant | none, deterministic |  | 0.3
buitenwaterstand | buitenwaterstand | - | Buitenwaterstand | m+NAP | Input | extreme value of CDF
eta | eta | - | White's weerstandscoefficient (sleepkrachtfactor, constante van White) – Sellmeijer [-] | [-] | Constant | none, deterministic |  | 0.25
r_exit | r_exit | - | Dempingsfactor bij uittredepunt | [-] | Calculated
phi_exit | phi_exit | - | Theoretische stijghoogte bij uittredepunt | m+NAP | Calculated
h_exit | h_exit | - | Benedestroomse randvoorwaarde verval | m+NAP | Calculated
L_kwelweg | L_kwelweg | - | Kwelweglengte | m | Calculated
theta | theta | - | Rolweerstandshoek – Sellmeijer | [graden] | Constant | none, deterministic |  | 37
d70_m | d70_m | - | Referentiewaarde voor de 70% percentiel van de korrelverdeling – Sellmeijer | m | Constant | none, deterministic |  | 0.000208
g | g | - | Zwaartekrachtversnelling – 9,81 m/s² | m/s^2 | Constant | none, deterministic |  | 9.81
v | v | - | Kinematische viscositeit – Sellmeijer | m²/s | Constant | none, deterministic |  | 1.33e-06
gamma_korrel | gamma_korrel | - | Volumieke dichtheid zand onder water – Sellmeijer | kN/m^3 | Constant | none, deterministic |  | 26
dphi_c_u | dphi_c_u | - | grenspotentiaal ten opzicht van maaiveld | m | Calculated
dh_red | dh_red | - | Gereduceerd verval | m | Calculated
i_exit | i_exit | - | Optredende heave gradient | [-] | Calculated
dh_c | dh_c | - | Kritiek verval Sellmeijer | m | Calculated
Z_u | Z_u | - | Grenstoestand Uplift | [-] | Calculated
Z_h | Z_h | - | Grenstoestand Heave | [-] | Calculated
Z_p | Z_p | - | Grenstoestand Piping | [-] | Calculated
Z_combi | Z_combi | - | Gecombineerde grenstoestand | [-] | Calculated
L1 | L_voorland | L_voorland | Geometrische voorlandlengte | m | Calculated
L2 | L_dijk | L_dijk | Dijkzate | m | Calculated
lambda1 | lambda_voorland | lambda_voorland | Spreidingslengte van het voorland | m | Calculated
lambda3 | lambda_achterland | lambda_achterland | Spreidingslengte van het achterland | m | Calculated
W1 | W_voorland | W_voorland | Geohydrologische weerstand van het voorland | m | Calculated
W3 | W_achterland | W_achterland | Geohydrologische weerstand van het achterland | m | Calculated
F_u | FoS_u | FoS_u | Veiligheidsfactor Uplift | [-] | Calculated
F_h | FoS_h | FoS_h | Veiligheidsfactor Heave | [-] | Calculated
F_p | FoS_p | FoS_p | Veiligheidsfactor Piping | [-] | Calculated