## Geohydrologisch model
Geohydrologisch model 'MORIA'
Parameter | Beschrijving | Opmerking | Eenheid | Invullen in tabblad
tekst | tekst | tekst | integer | integer
parameter | beschrijving | opmerking | scope_referentie | scope_referentie
D_wvp | Dikte van het watervoerende pakket. |  | m
L_but | TODO |  | m
L_intrede | TODO |  | m
buitenwaterstand | Buitenwaterstand. Indien keuze voor 'cdf_curve' als distributie type, dan wordt er een een overschrijdingsfrequentielijn berekend met de Hydra-NL Python wrapper Pydra. |  | m+NAP
buitenwaterstand_gemiddeld | TODO |  | m+NAP
d70 | 70% percentiel van de korrelverdeling. |  | m
d70_m | Referentiewaarde voor de 70% percentiel van de korrelverdeling – Sellmeijer. |  | m
eta | White's weerstandscoëfficiënt (sleepkrachtfactor, constante van White) – Sellmeijer |  | [-]
g | Zwaartekrachtversnelling. |  | m/s²
gamma_korrel | Volumieke dichtheid zand onder water – Sellmeijer. |  | kN/m³
gamma_sat_deklaag | Gemiddeld volumegewicht van de deklaag. |  | kN/m³
gamma_water | Volumegewicht van water. |  | kN/m³
i_c_h | Kritieke heave gradiënt. |  | [-]
k_wvp
lambda_voorland
modelfactor_3d | Modelfactor voor 3D effecten. |  | [-]
modelfactor_aniso | Modelfactor voor anisotropie. |  | [-]
modelfactor_ff | Modelfactor voor fijne fractie. |  | [-]
modelfactor_h | Modelfactor voor heave. |  | [-]
modelfactor_ml | Modelfactor voor meerlaagsheid zandpakket. |  | [-]
modelfactor_p | Modelfactor voor piping. |  | [-]
modelfactor_u | Modelfactor voor uplift. |  | [-]
mv_exit | Bodemhoogte ter plaatse van uittredepunten. |  | m+NAP
phi_exit_gemiddeld | TODO |  | m+NAP
polderpeil | Polderpeil ter plaatse van uittredepunten. |  | m+NAP
r_c_deklaag | Reductie constante van het verval over de deklaag. |  | [-]
r_exit | TODO |  | -
theta | Rolweerstandshoek – Sellmeijer. |  | graden
top_zand | Geschematiseerde top van het zand in het vak. |  | m+NAP
v | Kinematische viscositeit – Sellmeijer. |  | m²/s

## Scenario invoer
Referentie naar vak | Vak naam | Naam van ondergrondscenario | Kans van voorkomen
integer | Optioneel invullen. Wordt niet geïmporteerd. | tekst | %
vak_id | vak_naam | naam | kans
4 | 0-HA057.+029 | scenario1 | 100%
5 | HA057.+029-HA058.+020 | scenario1 | 100%
6 | HA058.+020-HA060.+025 | scenario1 | 100%
7 | HA060.+025-HA061.+003 Sluis Sint andries | scenario1 | 100%
8 | HA061.+003-HA063.+074 | scenario1 | 100%
9 | HA063.+074-RK000.+005 | scenario1 | 100%

## Parameter invoer
Parameter | Scope |  | Ondergrondscenario | Distributie | Basis waarde | V.C. | Stand. dev. |  |  |  | Bronnen | Opmerking
Parameters zoals opgenomen in tabblad 'Model parameters'. Zorg er voor dat je de hele scope afdekt voor elke parameter. | De scope waarvoor de invoer geldt. Opties zijn traject, vak of uittredepunt. | De integer referentie naar de scope (bijvoorbeeld vak_id). Bij traject, niks invullen. | Alleen invullen bij scope 'vak'. Indien van toepassing op alle scenario's: niks invullen. Anders naam van ondergrondscenario invullen. | Het type distributie. Opties zijn 'deterministic', 'log_normal', 'normal', 'cdf_curve' en 'anders'. De laatste geldt enkel voor de buitenwaterstand. | Invullen als (a) deterministisch, (b) gemiddelde waarde voor log_normal en normal, of vrije waarde bij 'anders' als distributie type. | Optioneel invullen bij log_normal en normal. | Optioneel invullen bij log_normal en normal. |  |  |  | Bronnen opnemen in tabblad 'Bronnen' en hier bron-label refereren. Meerdere bronnen comma-separated toevoegen.
tekst | tekst | integer | tekst | tekst | getal / tekst | getal | getal |  |  |  | comma-separated tekst | tekst
parameter | scope | scope_referentie | ondergrondscenario_naam | distribution_type | mean | variation | deviation | minimum | maximum | fragility_values_ref | bronnen | opmerking
D_wvp | traject |  |  | log_normal | 50 |  | 1.5
buitenwaterstand | uittredepunt | 1 |  | cdf_curve | [5 empty] | vk0224_0001_1_WA_hm0386
buitenwaterstand | uittredepunt | 2 |  | cdf_curve | [5 empty] | vk0224_0001_1_WA_hm0386
buitenwaterstand | uittredepunt | 3 |  | cdf_curve | [5 empty] | vk0224_0001_1_WA_hm0386
buitenwaterstand | uittredepunt | 4 |  | cdf_curve | [5 empty] | vk0224_0002_1_WA_hm0384
buitenwaterstand | uittredepunt | 5 |  | cdf_curve | [5 empty] | vk0224_0002_1_WA_hm0384
buitenwaterstand | uittredepunt | 6 |  | cdf_curve | [5 empty] | vk0224_0003_1_WA_hm0383
buitenwaterstand | uittredepunt | 7 |  | cdf_curve | [5 empty] | vk0224_0003_1_WA_hm0383
buitenwaterstand | uittredepunt | 8 |  | cdf_curve | [5 empty] | vk0224_0003_1_WA_hm0383
buitenwaterstand | uittredepunt | 9 |  | cdf_curve | [5 empty] | vk0224_0003_1_WA_hm0383
buitenwaterstand | uittredepunt | 10 |  | cdf_curve | [5 empty] | vk0224_0003_1_WA_hm0383
buitenwaterstand | uittredepunt | 11 |  | cdf_curve | [5 empty] | vk0224_0003_1_WA_hm0383
buitenwaterstand | uittredepunt | 12 |  | cdf_curve | [5 empty] | vk0224_0004_1_WA_hm0382
buitenwaterstand | uittredepunt | 13 |  | cdf_curve | [5 empty] | vk0224_0004_1_WA_hm0382
buitenwaterstand | uittredepunt | 14 |  | cdf_curve | [5 empty] | vk0224_0004_1_WA_hm0382
buitenwaterstand | uittredepunt | 15 |  | cdf_curve | [5 empty] | vk0224_0004_1_WA_hm0382
buitenwaterstand | uittredepunt | 16 |  | cdf_curve | [5 empty] | vk0224_0004_1_WA_hm0382
buitenwaterstand | uittredepunt | 17 |  | cdf_curve | [5 empty] | vk0224_0005_1_WA_hm0382
buitenwaterstand | uittredepunt | 18 |  | cdf_curve | [5 empty] | vk0224_0005_1_WA_hm0382
buitenwaterstand | uittredepunt | 19 |  | cdf_curve | [5 empty] | vk0224_0005_1_WA_hm0382
buitenwaterstand | uittredepunt | 20 |  | cdf_curve | [5 empty] | vk0224_0005_1_WA_hm0382
buitenwaterstand | uittredepunt | 21 |  | cdf_curve | [5 empty] | vk0224_0005_1_WA_hm0382
buitenwaterstand | uittredepunt | 22 |  | cdf_curve | [5 empty] | vk0224_0008_1_WA_hm0379
buitenwaterstand | uittredepunt | 23 |  | cdf_curve | [5 empty] | vk0224_0008_1_WA_hm0379
buitenwaterstand | uittredepunt | 24 |  | cdf_curve | [5 empty] | vk0224_0008_1_WA_hm0379
buitenwaterstand | uittredepunt | 25 |  | cdf_curve | [5 empty] | vk0224_0008_1_WA_hm0379
buitenwaterstand | uittredepunt | 26 |  | cdf_curve | [5 empty] | vk0224_0008_1_WA_hm0379
buitenwaterstand | uittredepunt | 27 |  | cdf_curve | [5 empty] | vk0224_0008_1_WA_hm0379
buitenwaterstand | uittredepunt | 28 |  | cdf_curve | [5 empty] | vk0224_0008_1_WA_hm0379
buitenwaterstand | uittredepunt | 29 |  | cdf_curve | [5 empty] | vk0224_0008_1_WA_hm0379
buitenwaterstand | uittredepunt | 30 |  | cdf_curve | [5 empty] | vk0224_0008_1_WA_hm0379
buitenwaterstand | uittredepunt | 31 |  | cdf_curve | [5 empty] | vk0224_0008_1_WA_hm0379
buitenwaterstand | uittredepunt | 32 |  | cdf_curve | [5 empty] | vk0224_0008_1_WA_hm0379
buitenwaterstand | uittredepunt | 33 |  | cdf_curve | [5 empty] | vk0224_0008_1_WA_hm0379
buitenwaterstand | uittredepunt | 34 |  | cdf_curve | [5 empty] | vk0224_0008_1_WA_hm0379
buitenwaterstand | uittredepunt | 35 |  | cdf_curve | [5 empty] | vk0224_0008_1_WA_hm0379
buitenwaterstand | uittredepunt | 36 |  | cdf_curve | [5 empty] | vk0224_0009_1_WA_hm0377
buitenwaterstand | uittredepunt | 37 |  | cdf_curve | [5 empty] | vk0224_0009_1_WA_hm0377
buitenwaterstand | uittredepunt | 38 |  | cdf_curve | [5 empty] | vk0224_0009_1_WA_hm0377
buitenwaterstand | uittredepunt | 39 |  | cdf_curve | [5 empty] | vk0224_0009_1_WA_hm0377
buitenwaterstand | uittredepunt | 40 |  | cdf_curve | [5 empty] | vk0224_0009_1_WA_hm0377
buitenwaterstand | uittredepunt | 41 |  | cdf_curve | [5 empty] | vk0224_0010_1_WA_hm0376
buitenwaterstand | uittredepunt | 42 |  | cdf_curve | [5 empty] | vk0224_0010_1_WA_hm0376
buitenwaterstand | uittredepunt | 43 |  | cdf_curve | [5 empty] | vk0224_0010_1_WA_hm0376
buitenwaterstand | uittredepunt | 44 |  | cdf_curve | [5 empty] | vk0224_0010_1_WA_hm0376
buitenwaterstand | uittredepunt | 45 |  | cdf_curve | [5 empty] | vk0224_0010_1_WA_hm0376
buitenwaterstand | uittredepunt | 46 |  | cdf_curve | [5 empty] | vk0224_0011_1_WA_hm0375
buitenwaterstand | uittredepunt | 47 |  | cdf_curve | [5 empty] | vk0224_0011_1_WA_hm0375
buitenwaterstand | uittredepunt | 48 |  | cdf_curve | [5 empty] | vk0224_0011_1_WA_hm0375
buitenwaterstand | uittredepunt | 49 |  | cdf_curve | [5 empty] | vk0224_0011_1_WA_hm0375
buitenwaterstand | uittredepunt | 50 |  | cdf_curve | [5 empty] | vk0224_0012_1_WA_hm0374
buitenwaterstand | uittredepunt | 51 |  | cdf_curve | [5 empty] | vk0224_0012_1_WA_hm0374
buitenwaterstand | uittredepunt | 52 |  | cdf_curve | [5 empty] | vk0224_0012_1_WA_hm0374
buitenwaterstand | uittredepunt | 53 |  | cdf_curve | [5 empty] | vk0224_0012_1_WA_hm0374
buitenwaterstand | uittredepunt | 54 |  | cdf_curve | [5 empty] | vk0224_0013_1_WA_hm0373
buitenwaterstand | uittredepunt | 55 |  | cdf_curve | [5 empty] | vk0224_0013_1_WA_hm0373
buitenwaterstand | uittredepunt | 56 |  | cdf_curve | [5 empty] | vk0224_0014_1_WA_hm0372
buitenwaterstand | uittredepunt | 57 |  | cdf_curve | [5 empty] | vk0224_0014_1_WA_hm0372
buitenwaterstand | uittredepunt | 58 |  | cdf_curve | [5 empty] | vk0224_0015_1_WA_hm0371
buitenwaterstand_gemiddeld | traject |  |  | deterministic | 5
d70 | traject |  |  | log_normal | 0.00028 | 0.15
d70_m | traject |  |  | deterministic | 0.000208
eta | traject |  |  | deterministic | 0.25
g | traject |  |  | deterministic | 9.81
gamma_korrel | traject |  |  | deterministic | 16.5
gamma_sat_deklaag | traject |  |  | log_normal | 13.9 | 0.05
gamma_water | traject |  |  | deterministic | 9.81
i_c_h | traject |  |  | log_normal | 0.7 | 0.15
k_wvp | traject |  |  | log_normal | 20 | 0.35
lambda_voorland | traject |  |  | deterministic | 50
modelfactor_3d | traject |  |  | log_normal | 1 | 0.1
modelfactor_aniso | traject |  |  | log_normal | 1 | 0.1
modelfactor_ff | traject |  |  | log_normal | 1 | 0.1
modelfactor_h | traject |  |  | log_normal | 1 | 0.1
modelfactor_ml | traject |  |  | log_normal | 1 | 0.1
modelfactor_p | traject |  |  | log_normal | 1 | 0.1
modelfactor_u | traject |  |  | log_normal | 1 | 0.1
phi_exit_gemiddeld | traject |  |  | normal | -3 |  | 0.5
polderpeil | traject |  |  | deterministic | 0
r_c_deklaag | traject |  |  | deterministic | 0.3
r_exit | traject |  |  | normal | -0.5 |  | 0.05
theta | traject |  |  | deterministic | 37
top_zand | traject |  |  | normal | -3 |  | 0.5
v | traject |  |  | deterministic | 1.33e-06

## Fragility values
Referentie | Waarde | Kans
Referentie voor de fragility values. In tabblad 'Parameter invoer' is hier naar verwezen.
tekst | getal | getal
fragility_values_ref | waarde | kans
voorbeeld_hr | 3.5 | 5.8
voorbeeld_hr | 4 | 4.6
voorbeeld_hr | 4.5 | 2.8
voorbeeld_hr | 5 | 1.7
voorbeeld_hr | 5.5 | 1.3
voorbeeld_hr | 6 | 0.65
voorbeeld_hr | 6.5 | 0.377
voorbeeld_hr | 7 | 0.236
voorbeeld_hr | 7.5 | 0.119
voorbeeld_hr | 8 | 0.048
voorbeeld_hr | 8.5 | 0.0195
voorbeeld_hr | 9 | 0.0069
voorbeeld_hr | 9.5 | 0.00134
voorbeeld_hr | 10 | 0.0001

## Bronnen
Label | Omschrijving | Auteur | Jaar | Maand | Status | Opdrachtgever
Herkenbaar label van de bron, bijvoorbeeld 'OI2014' |  |  |  | Indien beschikbaar | Concept, definitief, etc.
label | omschrijving | auteur | datum | maand | status | opdrachtgever