## Variables
VaribleID | VariableName | VariableDescription | VariableUnit | VariableType | VariableDistribution | Spreidingstype | VariableDefaulValue | VariableLowerBound | VariableUpperBound | Potentiaalberekening | limitstate_Uplift | limitstate_Heave | limitstate_Piping | Opmerkingen
| L_intrede | Afstand van uittredepunt tot geometrische intredelijn | m | Input | none, deterministic |  |  | 5 | 2000 | input | input | input | input
| L_but | Afstand van uittredepunt tot buitenteenlijn | m | Input | none, deterministic |  |  | 0 |  | input | input | input | input
| L_bit | Afstand van uittredepunt tot binnenteenlijn | m | Input | none, deterministic |  |  | 0 |  | input | input | input
| L3 | Afstand van uittredepunt tot Achterlandlengte | m | Input | none, deterministic |  |  | 0 | 5000 | input | input | input
| bodemhoogte | Bodemhoogte ter plaatse van uittredepunt | m+NAP | Input | none, deterministic |  |  | -4 | 15 |  |  |  | input
| bodemhoogte_vak | Representatieve bodemhoogte achterland binnen een vak | m+NAP | Input | none, deterministic
| polderpeil | Polderpeil ter plaatse van uittredepunt | m+NAP | Input | none, deterministic |  |  |  |  | input | input | input | input
| top_zand | Geschematiseerde top van het zak in het vak | m+NAP | Input | normal | _stdev |  | -18 | 15 |  |  |  | input
| gamma_sat_deklaag | Gemiddeld volumegewicht van de deklaag | kN/m^3 | Input | lognormal, shift 10 | _stdev |  | 10 | 22
| d_deklaag | Dikte van de cohesieve deklaag | m | Calculated | normal, by functional design >0,1 m |  |  | 0.1
| gamma_water | Volumegewicht van water | kN/m^3 | Constant | none, deterministic |  | 9.81
| kD_wvp | Transmissiviteit van het watervoerende pakket | m^2/dag | Input | lognormal | _vc |  | 1.5 | 4000 | input | input | input | input
| D_wvp | Dikte van het watervoerende pakket | m | Input | lognormal | _stdev |  | 1.5 | 60 |  |  |  | input
| k_wvp | Doorlatendheid van het watervoerende pakket | m/d | Calculated |  |  |  | 1 | 110
| d70 | 70% percentiel van de korrelverdeling | m | Input | lognormal | _vc |  | 0.00015 | 0.0005 |  |  |  | input | let op of prob toolkit met de eenheid meters om kan gaan
| c1 | Weerstand van de deklaag in het voorland | dag | Input | lognormal | _vc |  |  |  | input |  |  | input
| c3 | Weerstand van de deklaag in het achterland | dag | Input, can also be calculated | lognormal | _vc |  |  |  | input
| m_u | modelfactor voor uplift | [-] | Input | normal | _stdev |  |  |  |  | input
| m_h | modelfactor voor heave | [-] | Input | normal | _stdev | [5 empty] | input
| m_p | modelfactor voor piping | [-] | Input | normal | _stdev | [6 empty] | input
| i_c_h | Kritieke heave gradiënt | [-] | Constant | none, deterministic |  | 0.3 |  |  |  |  | input
| r_c_deklaag | Reductieconstante van het verval over de deklaag | [-] | Constant | none, deterministic |  | 0.3 | [5 empty] | input
| buitenwaterstand | Buitenwaterstand | m+NAP | Input | extreme value of CDF |  |  |  |  | input | input | input | input
| eta | White's weerstandscoefficient (sleepkrachtfactor, constante van White) – Sellmeijer [-] | [-] | Constant | none, deterministic |  | 0.25
| r_exit | Dempingsfactor bij uittredepunt | [-] | Calculated | [5 empty] | output
| phi_exit | Theoretische stijghoogte bij uittredepunt | m+NAP | Calculated | [5 empty] | output | input | input
| h_exit | Benedestroomse randvoorwaarde verval | m+NAP | Calculated | [8 empty] | calculated
| L_kwelweg | Kwelweglengte | m | Calculated | [8 empty] | calculated
| theta | Rolweerstandshoek – Sellmeijer | [graden] | Constant | none, deterministic |  | 37 | [5 empty] | input
| d70_m | Referentiewaarde voor de 70% percentiel van de korrelverdeling – Sellmeijer | m | Constant | none, deterministic |  | 0.000208 | [5 empty] | input
| g | Zwaartekrachtversnelling – 9,81 m/s² | m/s^2 | Constant | none, deterministic |  | 9.81 | [5 empty] | input
| v | Kinematische viscositeit – Sellmeijer | m²/s | Constant | none, deterministic |  | 1.33e-06 | [5 empty] | input
| gamma_korrel | Volumieke dichtheid zand onder water – Sellmeijer | kN/m^3 | Constant | none, deterministic |  | 26 | [5 empty] | input
| dphi_c_u | grenspotentiaal ten opzicht van maaiveld | m | Calculated | [6 empty] | calculated
| dh_red | Gereduceerd verval | m | Calculated | [8 empty] | calculated
| i_exit | Optredende heave gradient | [-] | Calculated | [7 empty] | calculated
| dh_c | Kritiek verval Sellmeijer | m | Calculated | [8 empty] | calculated
| Z_u | Grenstoestand Uplift | [-] | Calculated | [6 empty] | output
| Z_h | Grenstoestand Heave | [-] | Calculated | [7 empty] | output
| Z_p | Grenstoestand Piping | [-] | Calculated | [8 empty] | output
| Z_combi | Gecombineerde grenstoestand | [-] | Calculated | [6 empty] | input | input | input
| L1 | Geometrische voorlandlengte | m | Calculated | [5 empty] | calculated
| L2 | Dijkzate | m | Calculated | [5 empty] | calculated
| lambda1 | Spreidingslengte van het voorland | m | Calculated | [5 empty] | calculated
| lambda3 | Spreidingslengte van het achterland | m | Calculated | [5 empty] | calculated
| W1 | Geohydrologische weerstand van het voorland | m | Calculated | [5 empty] | calculated
| W3 | Geohydrologische weerstand van het achterland | m | Calculated | [5 empty] | calculated
| F_u | Veiligheidsfactor Uplift | [-] | Calculated | [6 empty] | output
| F_h | Veiligheidsfactor Heave | [-] | Calculated | [7 empty] | output
| F_p | Veiligheidsfactor Piping | [-] | Calculated | [8 empty] | output