## Variables
VariableName | VariableDescription | VariableUnit | VariableType | VariableDistribution | VariableSpreidingstype | VariableDefaultValue_mean | VariableDefaultValue_stdev | VariableLowerBound | VariableUpperBound | VariableMemberOf | Potentiaalberekening | limitstate_Uplift | limitstate_Heave | limitstate_Piping | Opmerkingen
L_intrede | Afstand van uittredepunt tot geometrische intredelijn | m | Input | none, deterministic |  |  |  | 5 | 2000 | Uittredepunt | input | input | input | input
L_but | Afstand van uittredepunt tot buitenteenlijn | m | Input | none, deterministic |  |  |  | 0 |  | Uittredepunt | input | input | input | input
L_bit | Afstand van uittredepunt tot binnenteenlijn | m | Input | none, deterministic |  |  |  | 0 |  | Uittredepunt | input | input | input
L_achterland | Afstand van uittredepunt tot Achterlandlengte | m | Input | none, deterministic |  |  |  | 0 | 5000 | Vakken | input | input | input
mv_exit | Bodemhoogte ter plaatse van uittredepunt | m+NAP | Input | none, deterministic |  |  |  | -4 | 15 | Uittredepunt |  |  |  | input
mv_achterland_vak | Representatieve bodemhoogte achterland binnen een vak | m+NAP | Input | none, deterministic | [5 empty] | Vakken
polderpeil | Polderpeil ter plaatse van uittredepunt | m+NAP | Input | none, deterministic | [5 empty] | Uittredepunt | input | input | input | input
top_zand | Geschematiseerde top van het zak in het vak | m+NAP | Input | normal | _stdev |  |  | -18 | 15 | Ondergrondscenario |  |  |  | input
gamma_sat_deklaag | Gemiddeld volumegewicht van de deklaag | kN/m^3 | Input | lognormal, shift 10 | _stdev |  |  | 10 | 22 | Ondergrondscenario
d_deklaag | Dikte van de cohesieve deklaag | m | Calculated | normal, by functional design >0,1 m |  |  |  | 0.1
d_deklaag_vak | Dikte van de cohesieve deklaag van het vak | m | Calculated | normal, by functional design >0,1 m |  |  |  | 0.1 |  | Ondergrondscenario
gamma_water | Volumegewicht van water | kN/m^3 | Constant | none, deterministic |  | 9.81
kD_wvp | Transmissiviteit van het watervoerende pakket | m^2/dag | Input | lognormal | _vc |  |  | 1.5 | 4000 | Ondergrondscenario | input | input | input | input
D_wvp | Dikte van het watervoerende pakket | m | Input | lognormal | _stdev |  |  | 1.5 | 60 | Ondergrondscenario |  |  |  | input
k_wvp | Doorlatendheid van het watervoerende pakket | m/d | Calculated |  |  |  |  | 1 | 110
d70 | 70% percentiel van de korrelverdeling | m | Input | lognormal | _vc |  |  | 0.00015 | 0.0005 | Ondergrondscenario |  |  |  | input | let op of prob toolkit met de eenheid meters om kan gaan
c_voorland | Weerstand van de deklaag in het voorland | dag | Input | lognormal | _vc |  |  |  |  | Ondergrondscenario | input |  |  | input
c_achterland | Weerstand van de deklaag in het achterland | dag | Input, can also be calculated | lognormal | _vc |  |  |  |  | Ondergrondscenario | input
modelfactor_u | modelfactor voor uplift | [-] | Input | lognormal | _stdev | 1 | 0.1 |  |  | Uittredepunt |  | input
modelfactor_h | modelfactor voor heave | [-] | Input | lognormal | _stdev | 1 | 0.1 |  |  | Uittredepunt |  |  | input
modelfactor_p | modelfactor voor piping | [-] | Input | lognormal | _stdev | 1 | 0.12 |  |  | Uittredepunt |  |  |  | input
i_c_h | Kritieke heave gradiënt | [-] | Constant | lognormal | _stdev | 0.5 | 0.1 |  |  | Constanten |  |  | input
r_c_deklaag | Reductieconstante van het verval over de deklaag | [-] | Constant | none, deterministic |  | 0.3 |  |  |  | Constanten |  |  |  | input
buitenwaterstand | Buitenwaterstand | m+NAP | Input | extreme value of CDF | [5 empty] | Uittredepunt | input | input | input | input
eta | White's weerstandscoefficient (sleepkrachtfactor, constante van White) – Sellmeijer [-] | [-] | Constant | none, deterministic |  | 0.25 |  |  |  | Constanten
r_exit | Dempingsfactor bij uittredepunt | [-] | Calculated | [7 empty] | output
phi_exit | Theoretische stijghoogte bij uittredepunt | m+NAP | Calculated | [7 empty] | output | input | input
h_exit | Benedestroomse randvoorwaarde verval | m+NAP | Calculated | [10 empty] | calculated
L_kwelweg | Kwelweglengte | m | Calculated | [10 empty] | calculated
theta | Rolweerstandshoek – Sellmeijer | [graden] | Constant | none, deterministic |  | 37 |  |  |  | Constanten |  |  |  | input
d70_m | Referentiewaarde voor de 70% percentiel van de korrelverdeling – Sellmeijer | m | Constant | none, deterministic |  | 0.000208 |  |  |  | Constanten |  |  |  | input
g | Zwaartekrachtversnelling – 9,81 m/s² | m/s^2 | Constant | none, deterministic |  | 9.81 |  |  |  | Constanten |  |  |  | input
v | Kinematische viscositeit – Sellmeijer | m²/s | Constant | none, deterministic |  | 1.33e-06 |  |  |  | Constanten |  |  |  | input
gamma_korrel | Volumieke dichtheid zand onder water – Sellmeijer | kN/m^3 | Constant | none, deterministic |  | 26 |  |  |  | Constanten |  |  |  | input
dphi_c_u | grenspotentiaal ten opzicht van maaiveld | m | Calculated | [8 empty] | calculated
dh_red | Gereduceerd verval | m | Calculated | [10 empty] | calculated
i_exit | Optredende heave gradient | [-] | Calculated | [9 empty] | calculated
dh_c | Kritiek verval Sellmeijer | m | Calculated | [10 empty] | calculated
Z_u | Grenstoestand Uplift | [-] | Calculated | [8 empty] | output
Z_h | Grenstoestand Heave | [-] | Calculated | [9 empty] | output
Z_p | Grenstoestand Piping | [-] | Calculated | [10 empty] | output
Z_combi | Gecombineerde grenstoestand | [-] | Calculated | [8 empty] | input | input | input
L_voorland | Geometrische voorlandlengte | m | Calculated | [7 empty] | calculated
L_dijk | Dijkzate | m | Calculated | [7 empty] | calculated
lambda_voorland | Spreidingslengte van het voorland | m | Calculated | [7 empty] | calculated
lambda_achterland | Spreidingslengte van het achterland | m | Calculated | [7 empty] | calculated
W_voorland | Geohydrologische weerstand van het voorland | m | Calculated | [7 empty] | calculated
W_achterland | Geohydrologische weerstand van het achterland | m | Calculated | [7 empty] | calculated
FoS_u | Veiligheidsfactor Uplift | [-] | Calculated | [8 empty] | output
FoS_h | Veiligheidsfactor Heave | [-] | Calculated | [9 empty] | output
FoS_p | Veiligheidsfactor Piping | [-] | Calculated | [10 empty] | output
k_v_boven_gws | Verticale doorlatendheid deklaag boven grondwaterstand | m/d | Constant |  |  | 0.1 |  |  |  | Constanten
k_v_onder_gws | Verticale doorlatendheid deklaag onder grondwaterstand | m/d | Constant |  |  | 0.01 |  |  |  | Constanten
gws_m_mv | Grondwaterstand meters min maaiveld (scheiding verticale doorlatendheid) | m | Constant |  |  | 1.5 |  |  |  | Constanten