## Vakken
vak_id | vak_naam | M_van | M_tot | vak_lengte | mv_achterland_vak | L_achterland | c_voorland_mean | c_voorland_stdev
0 | 0-HA057.+029 | 0 | 446.3 | 446.3 | 4.9 | 500 | 10 | 0.15
1 | HA057.+029-HA058.+020 | 446.3 | 543.4 | 97.1 | 4.9 | 500 | 10 | 0.15
2 | HA058.+020-HA060.+025 | 543.4 | 750 | 206.6 | 4.9 | 500 | 10 | 0.15
3 | HA060.+025-HA061.+003 Sluis Sint andries | 750 | 844.5 | 94.5 | 4.9 | 500 | 10 | 0.15
4 | HA061.+003-HA063.+074 | 844.5 | 1121.2 | 276.7 | 4.9 | 500 | 10 | 0.15
5 | HA063.+074-RK000.+005 | 1121.2 | 1604.4745 | 483.2745 | 4.9 | 500 | 10 | 0.15

## Uittredepunten
uittredepunt_id | vak_id | uittredepunt_x_coord | uittredepunt_y_coord | uittredelocatie | M_value | vak_naam | L_intrede | L_but | L_bit | hydra_locatie_id | mv_exit | polderpeil
1 | 0 | 153537.75 | 423749.75 |  | 0 |  | 280 | 110.4 | 79.8 | vk0224_0001_1_WA_hm0386 | 5.94 | 3.5
2 | 0 | 153411.25 | 423719.75 |  | 114.9 |  | 241.6 | 62.5 | 32.8 | vk0224_0002_1_WA_hm0384 | 4.05 | 3.5
3 | 0 | 153414.75 | 423676.75 |  | 135 |  | 277.1 | 100.9 | 68.9 | vk0224_0002_1_WA_hm0384 | 4.04 | 3.5
4 | 0 | 153373.25 | 423680.25 |  | 167.7 |  | 251.6 | 77.1 | 43.4 | vk0224_0002_1_WA_hm0384 | 3.89 | 3.5
5 | 0 | 153354.25 | 423662.25 |  | 192.9 |  | 259.2 | 81.8 | 50.2 | vk0224_0002_1_WA_hm0384 | 3.84 | 3.5
6 | 0 | 153364.25 | 423633.25 |  | 201.1 |  | 289.8 | 111.4 | 79.7 | vk0224_0003_1_WA_hm0383 | 4.11 | 3.5
7 | 0 | 153332.75 | 423641.75 |  | 222.3 |  | 270.7 | 85.9 | 54.6 | vk0224_0003_1_WA_hm0383 | 3.96 | 3.5
8 | 0 | 153299.25 | 423583.75 |  | 282.8 |  | 304.5 | 113.9 | 82.6 | vk0224_0003_1_WA_hm0383 | 3.82 | 3.5
9 | 0 | 153249.75 | 423563.75 |  | 335.8 |  | 288.9 | 103 | 71 | vk0224_0004_1_WA_hm0382 | 2.71 | 3.5
10 | 0 | 153226.75 | 423587.75 |  | 340.1 |  | 256 | 70.2 | 38.3 | vk0224_0004_1_WA_hm0382 | 3.99 | 3.5
11 | 0 | 153226.75 | 423540.75 |  | 366.8 |  | 295.2 | 109.1 | 77.3 | vk0224_0004_1_WA_hm0382 | 2.63 | 3.5
12 | 0 | 153198.75 | 423561.25 |  | 377.8 |  | 263.6 | 76.6 | 44.6 | vk0224_0004_1_WA_hm0382 | 3.98 | 3.5
13 | 0 | 153213.25 | 423528.25 |  | 384.4 |  | 299.5 | 112.1 | 80.1 | vk0224_0004_1_WA_hm0382 | 2.67 | 3.5
15 | 2 | 153093.75 | 423471.25 |  | 559.4 |  | 223.5 | 34.6 | 15.4 | vk0224_0005_1_WA_hm0382 | 6.59 | 3.5
16 | 2 | 153138.25 | 423460.75 |  | 563.5 |  | 253 | 80.2 | 60.9 | vk0224_0005_1_WA_hm0382 | 4.44 | 3.5
17 | 2 | 153162.25 | 423445.25 |  | 566 |  | 266.2 | 106.9 | 87.7 | vk0224_0005_1_WA_hm0382 | 3.05 | 3.5
18 | 2 | 153155.25 | 423420.75 |  | 579.7 |  | 249.5 | 107.9 | 87.6 | vk0224_0005_1_WA_hm0382 | 2.74 | 3.5
19 | 2 | 153138.75 | 423386.25 |  | 600.1 |  | 222.5 | 107.6 | 89.1 | vk0224_0008_1_WA_hm0379 | 3.8 | 3.5
20 | 2 | 153107.75 | 423366.25 |  | 617.3 |  | 187.5 | 94.2 | 77.3 | vk0224_0008_1_WA_hm0379 | 4.06 | 3.5
21 | 2 | 153045.75 | 423316.25 |  | 683.3 |  | 121.1 | 89.2 | 71.2 | vk0224_0008_1_WA_hm0379 | 5.81 | 3.5
22 | 3 | 153028.25 | 423270.75 |  | 753.1 |  | 116.6 | 108.6 | 77.4 | vk0224_0008_1_WA_hm0379 | 6.03 | 3.5
23 | 3 | 152897.75 | 423179.75 |  | 841.7 |  | 124.5 | 114.4 | 71.8 | vk0224_0008_1_WA_hm0379 | 5.48 | 3.5
24 | 3 | 152914.75 | 423182.25 |  | 841.7 |  | 122.6 | 113.5 | 72.3 | vk0224_0008_1_WA_hm0379 | 5.49 | 3.5
25 | 4 | 152852.75 | 423187.25 |  | 851.5 |  | 126.8 | 115.3 | 76 | vk0224_0008_1_WA_hm0379 | 5.58 | 3.5
26 | 4 | 152784.25 | 423227.75 |  | 908.8 |  | 133.8 | 123.9 | 79.8 | vk0224_0009_1_WA_hm0377 | 4.35 | 3.5
27 | 4 | 152819.75 | 423250.25 |  | 908.8 |  | 93.5 | 83.2 | 38.4 | vk0224_0008_1_WA_hm0379 | 4.73 | 3.5
28 | 4 | 152772.75 | 423273.25 |  | 935 |  | 111 | 101.6 | 62.3 | vk0224_0009_1_WA_hm0377 | 5.53 | 3.5
29 | 4 | 152784.75 | 423295.75 |  | 943.2 |  | 87.1 | 77.5 | 38.3 | vk0224_0009_1_WA_hm0377 | 5.62 | 3.5
30 | 4 | 152740.25 | 423268.25 |  | 953.7 |  | 138.7 | 128.7 | 89.6 | vk0224_0009_1_WA_hm0377 | 5.59 | 3.5
31 | 4 | 152708.75 | 423320.75 |  | 1012.4 |  | 127.6 | 116.2 | 77.2 | vk0224_0010_1_WA_hm0376 | 5.74 | 3.5
32 | 4 | 152728.25 | 423372.25 |  | 1036.8 |  | 77.1 | 66.8 | 27.9 | vk0224_0010_1_WA_hm0376 | 5.77 | 3.5
33 | 4 | 152686.75 | 423360.75 |  | 1054.4 |  | 114.4 | 104.6 | 66.5 | vk0224_0010_1_WA_hm0376 | 5.84 | 3.5
34 | 4 | 152674.75 | 423378.25 |  | 1078.2 |  | 111.4 | 93.1 | 63.8 | vk0224_0010_1_WA_hm0376 | 5.84 | 3.5
35 | 4 | 152697.75 | 423410.25 |  | 1087.5 |  | 72.9 | 60.9 | 24.7 | vk0224_0010_1_WA_hm0376 | 5.92 | 3.5
36 | 4 | 152672.25 | 423403.25 |  | 1116.2 |  | 96.5 | 68 | 43.4 | vk0224_0011_1_WA_hm0375 | 5.87 | 3.5
37 | 5 | 152675.75 | 423425.25 |  | 1123.8 |  | 79.2 | 46.3 | 24.3 | vk0224_0011_1_WA_hm0375 | 5.87 | 3.5
38 | 5 | 152655.25 | 423417.25 |  | 1163.1 |  | 99.8 | 53.2 | 25.2 | vk0224_0011_1_WA_hm0375 | 5.88 | 3.5
39 | 5 | 152606.25 | 423391.25 |  | 1213.4 |  | 153.6 | 77.7 | 52.6 | vk0224_0012_1_WA_hm0374 | 5.42 | 3.5
40 | 5 | 152591.25 | 423432.25 |  | 1226.4 |  | 137.1 | 36.3 | 10.9 | vk0224_0012_1_WA_hm0374 | 6.36 | 3.5
41 | 5 | 152587.25 | 423379.25 |  | 1232.1 |  | 175.8 | 89.2 | 63.7 | vk0224_0012_1_WA_hm0374 | 5.59 | 3.5
42 | 5 | 152557.75 | 423378.75 |  | 1261.7 |  | 198 | 89.1 | 63.2 | vk0224_0012_1_WA_hm0374 | 5.5 | 3.5
43 | 5 | 152525.75 | 423405.25 |  | 1292.6 |  | 203.4 | 61.8 | 35.6 | vk0224_0013_1_WA_hm0373 | 6.07 | 3.5
44 | 5 | 152513.25 | 423356.75 |  | 1306.4 |  | 245.6 | 109.7 | 83.7 | vk0224_0013_1_WA_hm0373 | 5.28 | 3.5
45 | 5 | 152482.75 | 423362.25 |  | 1332.6 |  | 264.2 | 103.2 | 71.1 | vk0224_0013_1_WA_hm0373 | 5.16 | 3.5
46 | 5 | 152478.75 | 423419.25 |  | 1337.7 |  | 228.7 | 46.5 | 15 | vk0224_0013_1_WA_hm0373 | 6.08 | 3.5
47 | 5 | 152385.75 | 423365.75 |  | 1422.3 |  | 333.6 | 107.3 | 76.6 | vk0224_0014_1_WA_hm0372 | 3.99 | 3.5
48 | 5 | 152336.25 | 423367.75 |  | 1470.2 |  | 368.4 | 111.2 | 83.1 | vk0224_0014_1_WA_hm0372 | 3.96 | 3.5
49 | 5 | 152305.25 | 423375.25 |  | 1500.9 |  | 371.9 | 106.7 | 78.9 | vk0224_0015_1_WA_hm0371 | 5.04 | 3.5
50 | 5 | 152283.75 | 423411.25 |  | 1520.5 |  | 341.4 | 74.8 | 46.4 | vk0224_0015_1_WA_hm0371 | 5.02 | 3.5
51 | 5 | 152264.75 | 423383.75 |  | 1524.9 |  | 373.1 | 106 | 77.4 | vk0224_0015_1_WA_hm0371 | 5.04 | 3.5
52 | 5 | 152268.75 | 423411.75 |  | 1526.9 |  | 345.1 | 78.1 | 49.7 | vk0224_0015_1_WA_hm0371 | 5.02 | 3.5
53 | 5 | 152263.25 | 423439.25 |  | 1535.6 |  | 320.8 | 55.5 | 27.6 | vk0224_0015_1_WA_hm0371 | 5.01 | 3.5
54 | 5 | 152232.25 | 423401.25 |  | 1542.5 |  | 364.2 | 103.3 | 75.6 | vk0224_0015_1_WA_hm0371 | 4.92 | 3.5
55 | 5 | 152236.25 | 423431.75 |  | 1547.8 |  | 333.7 | 74.7 | 47.4 | vk0224_0015_1_WA_hm0371 | 4.98 | 3.5
56 | 5 | 152219.25 | 423468.25 |  | 1571.3 |  | 297.5 | 58.7 | 25.9 | vk0224_0015_1_WA_hm0371 | 6.18 | 3.5
57 | 5 | 152168.75 | 423451.75 |  | 1580.5 |  | 320.4 | 109 | 77.6 | vk0224_0015_1_WA_hm0371 | 5.47 | 3.5
58 | 5 | 152168.75 | 423493.75 |  | 1593.8 |  | 279.4 | 90.1 | 55.1 | vk0224_0015_1_WA_hm0371 | 4.96 | 3.5

## Ondergrondscenarios
ondergrondscenario_id | vak_id | ondergrondscenario_naam | ondergrondscenario_kans | top_zand_mean | top_zand_stdev | gamma_sat_deklaag_mean | gamma_sat_deklaag_stdev | D_wvp_mean | D_wvp_stdev | kD_wvp_mean | kD_wvp_vc | d70_mean | d70_vc | c_achterland_mean | c_achterland_vc
1 | 1 | PL | 0.5 | 1 | 0.5 | 18.5 | 0.925 | 10.5 | 0.5 | 588 | 0.39 | 0.00045 | 0.12 | 10 | 0.25
2 | 1 | HL | 0.5 | -0.5 | 0.5 | 18.5 | 0.925 | 11.8 | 0.5 | 613.6 | 0.35 | 0.00045 | 0.12 | 10 | 0.25
1 | 0 | PL | 0.5 | 1 | 0.5 | 18.5 | 0.925 | 10.5 | 0.5 | 588 | 0.39 | 0.00045 | 0.12 | 10 | 0.25
2 | 0 | HL | 0.5 | -0.5 | 0.5 | 18.5 | 0.925 | 11.8 | 0.5 | 613.6 | 0.35 | 0.00045 | 0.12 | 10 | 0.25
3 | 1 | PL | 0.5 | 1 | 0.5 | 18.5 | 0.925 | 10.5 | 0.5 | 588 | 0.39 | 0.00045 | 0.12 | 10 | 0.25
4 | 1 | HL | 0.5 | -0.5 | 0.5 | 18.5 | 0.925 | 11.8 | 0.5 | 613.6 | 0.35 | 0.00045 | 0.12 | 10 | 0.25
5 | 2 | PL | 0.5 | 1 | 0.5 | 18.5 | 0.925 | 10.5 | 0.5 | 588 | 0.39 | 0.00045 | 0.12 | 10 | 0.25
6 | 2 | HL | 0.5 | -0.5 | 0.5 | 18.5 | 0.925 | 11.8 | 0.5 | 613.6 | 0.35 | 0.00045 | 0.12 | 10 | 0.25
7 | 3 | PL | 0.5 | 1 | 0.5 | 18.5 | 0.925 | 10.5 | 0.5 | 588 | 0.39 | 0.00045 | 0.12 | 10 | 0.25
8 | 3 | HL | 0.5 | -0.5 | 0.5 | 18.5 | 0.925 | 11.8 | 0.5 | 613.6 | 0.35 | 0.00045 | 0.12 | 10 | 0.25
9 | 4 | PL | 0.5 | 1 | 0.5 | 18.5 | 0.925 | 10.5 | 0.5 | 588 | 0.39 | 0.00045 | 0.12 | 10 | 0.25
10 | 4 | HL | 0.5 | -0.5 | 0.5 | 18.5 | 0.925 | 11.8 | 0.5 | 613.6 | 0.35 | 0.00045 | 0.12 | 10 | 0.25
11 | 5 | PL | 0.5 | 1 | 0.5 | 18.5 | 0.925 | 10.5 | 0.5 | 588 | 0.39 | 0.00045 | 0.12 | 10 | 0.25
12 | 5 | HL | 0.5 | -0.5 | 0.5 | 18.5 | 0.925 | 11.8 | 0.5 | 613.6 | 0.35 | 0.00045 | 0.12 | 10 | 0.25

## Overzicht_parameters
parameter_name | parameter_description | parameter_unit | parameter_type | parameter_distribution | parameter_spreidingstype | parameter_default_value_mean | parameter_default_value_spreiding | parameter_mean_lower_bound | parameter_mean_upper_bound | parameter_member_of | potentiaalberekening | limit_state_uplift | limit_state_heave | limit_state_piping | opmerkingen
vak_id | Identificatienummer van het vak, wordt gebruikt in de tool | geheel getal startend bij 1 | metadata
vak_naam | Naam van het vak zoals deze door gebruiker wordt gedefinieerd | vrij in te vullen | metadata
M_van |  | ? | metadata
M_tot |  | ? | metadata
vak_lengte | Lengte van het vak | ? | metadata
uittredepunt_id | Identificatienummer van het uittredepunt, wordt gebruikt in de tool | geheel getal startend bij 1 | metadata
uittredepunt_x_coord | X-coordinaat van het uittrededpunt | RD x | metadata
uittredepunt_y_coord | Y-coordinaat van het uittrededpunt | RD y | metadata
uittredelocatie | Omschrijving van de uittredelocatie | vrij in te vullen | metadata
M_value |  | ? | metadata
hydra_locatie_id |  | ? | metadata
ondergrondscenario_id | Identificatienummer van het ondergrondscenario, wordt gebruikt in de tool | geheel getal startend bij 1 | metadata
ondergrondscenario_naam | Naam van het ondergrondscenario zoals deze door gebruiker wordt gedefinieerd | vrij in te vullen | metadata
ondergrondscenario_kans | Kans van optreden van ondergrondscenario | 0 ≤ x ≤ 1 | variable | deterministic |  |  |  | 0 | 1
c_achterland | Weerstand van de deklaag in het achterland | dag | variable | log_normal | _vc |  |  |  |  | Ondergrondscenarios | input
c_voorland | Weerstand van de deklaag in het voorland | dag | variable | log_normal | _stdev |  |  |  |  | Ondergrondscenarios | input |  |  | input
D_wvp | Dikte van het watervoerende pakket | m | variable | log_normal | _stdev |  |  | 1.5 | 60 | Ondergrondscenarios |  |  |  | input
d70 | 70% percentiel van de korrelverdeling | m | variable | log_normal | _vc |  |  | 0.00015 | 0.0005 | Ondergrondscenarios |  |  |  | input | let op of prob toolkit met de eenheid meters om kan gaan
gamma_sat_deklaag | Gemiddeld volumegewicht van de deklaag | kN/m^3 | variable | log_normal | _stdev |  |  | 10 | 22 | Ondergrondscenarios
kD_wvp | Transmissiviteit van het watervoerende pakket | m^2/dag | variable | log_normal | _vc |  |  | 1.5 | 4000 | Ondergrondscenarios | input | input | input | input
L_achterland | Afstand van uittredepunten tot achterlandlengte | m | variable | deterministic |  |  |  | 0 | 5000 | Vakken | input | input | input
L_bit | Afstand van uittredepunten tot binnenteenlijn | m | variable | deterministic |  |  |  | 0 |  | Uittredepunten | input | input | input
L_but | Afstand van uittredepunten tot buitenteenlijn | m | variable | deterministic |  |  |  | 0 |  | Uittredepunten | input | input | input | input
L_intrede | Afstand van uittredepunten tot geometrische intredelijn | m | variable | deterministic |  |  |  | 5 | 2000 | Uittredepunten | input | input | input | input
mv_achterland_vak | Representatieve bodemhoogte achterland binnen een vak | m+NAP | variable | deterministic | [5 empty] | Vakken
mv_exit | Bodemhoogte ter plaatse van uittredepunten | m+NAP | variable | deterministic |  |  |  | -4 | 15 | Uittredepunten |  |  |  | input
polderpeil | Polderpeil ter plaatse van uittredepunten | m+NAP | variable | deterministic | [5 empty] | Uittredepunten | input | input | input | input
top_zand | Geschematiseerde top van het zak in het vak | m+NAP | variable | normal | _stdev |  |  | -18 | 15 | Ondergrondscenarios |  |  |  | input
d70_m | Referentiewaarde voor de 70% percentiel van de korrelverdeling – Sellmeijer | m | constant | deterministic |  | 0.000208 |  |  |  | Constanten |  |  |  | input
eta | White's weerstandscoefficient (sleepkrachtfactor, constante van White) – Sellmeijer [-] | [-] | constant | deterministic |  | 0.25 |  |  |  | Constanten
g | Zwaartekrachtversnelling – 9,81 m/s² | m/s^2 | constant | deterministic |  | 9.81 |  |  |  | Constanten |  |  |  | input
gamma_korrel | Volumieke dichtheid zand onder water – Sellmeijer | kN/m^3 | constant | deterministic |  | 26 |  |  |  | Constanten |  |  |  | input
gamma_water | Volumegewicht van water | kN/m^3 | constant | deterministic |  | 9.81 |  |  |  | Constanten
gws_m_mv | Grondwaterstand meters min maaiveld (scheiding verticale doorlatendheid) | m | constant | deterministic |  | 1.5 |  |  |  | Constanten
i_c_h | Kritieke heave gradiënt | [-] | constant | log_normal | _stdev | 0.5 | 0.1 |  |  | Constanten |  |  | input
k_v_boven_gws | Verticale doorlatendheid deklaag boven grondwaterstand | m/d | constant | log_normal | _stdev | 0.1 | 0.1 |  |  | Constanten
k_v_onder_gws | Verticale doorlatendheid deklaag onder grondwaterstand | m/d | constant | log_normal | _stdev | 0.01 | 0.1 |  |  | Constanten
r_c_deklaag | Reductieconstante van het verval over de deklaag | [-] | constant | deterministic |  | 0.3 |  |  |  | Constanten |  |  |  | input
theta | Rolweerstandshoek – Sellmeijer | [graden] | constant | deterministic |  | 37 |  |  |  | Constanten |  |  |  | input
v | Kinematische viscositeit – Sellmeijer | m^2/s | constant | deterministic |  | 1.33e-06 |  |  |  | Constanten |  |  |  | input
modelfactor_h | n | [-] | constant | log_normal | _stdev | 1 | 0.1 |  |  | Uittredepunten |  |  | input
modelfactor_p | modelfactor voor piping | [-] | constant | log_normal | _stdev | 1 | 0.12 |  |  | Uittredepunten |  |  |  | input
modelfactor_u | modelfactor voor uplift | [-] | constant | log_normal | _stdev | 1 | 0.1 |  |  | Uittredepunten |  | input
buitenwaterstand | Buitenwaterstand, o.b.v. overschrijdingsfrequentielijn berekend met Pydra in Python | m+NAP | calculated | [6 empty] | Calculated variables | calculated |  |  |  | o.b.v. overschrijdingsfrequentielijn berekend met Pydra in Python
d_deklaag | Dikte van de cohesieve deklaag | m | calculated | [6 empty] | Calculated variables |  |  |  |  | by functional design >0,1 m
d_deklaag_vak | Dikte van de cohesieve deklaag van het vak | m | calculated | [6 empty] | Calculated variables |  |  |  |  | by functional design >0,1 m
dh_c | Kritiek verval Sellmeijer | m | calculated | [6 empty] | Calculated variables |  |  |  | calculated
dh_red | Gereduceerd verval | m | calculated | [6 empty] | Calculated variables |  |  |  | calculated
dphi_c_u | grenspotentiaal ten opzicht van maaiveld | m | calculated | [6 empty] | Calculated variables |  | calculated
FoS_h | Veiligheidsfactor Heave | [-] | calculated | [6 empty] | Calculated variables |  |  | output
FoS_p | Veiligheidsfactor Piping | [-] | calculated | [6 empty] | Calculated variables |  |  |  | output
FoS_u | Veiligheidsfactor Uplift | [-] | calculated | [6 empty] | Calculated variables |  | output
h_exit | Benedestroomse randvoorwaarde verval | m+NAP | calculated | [6 empty] | Calculated variables |  |  |  | calculated
i_exit | Optredende heave gradient | [-] | calculated | [6 empty] | Calculated variables |  |  | calculated
k_wvp | Doorlatendheid van het watervoerende pakket | m/d | calculated | [6 empty] | Calculated variables
L_dijk | Dijkzate | m | calculated | [6 empty] | Calculated variables | calculated
L_kwelweg | Kwelweglengte | m | calculated | [6 empty] | Calculated variables |  |  |  | calculated
L_voorland | Geometrische voorlandlengte | m | calculated | [6 empty] | Calculated variables | calculated
lambda_achterland | Spreidingslengte van het achterland | m | calculated | [6 empty] | Calculated variables | calculated
lambda_voorland | Spreidingslengte van het voorland | m | calculated | [6 empty] | Calculated variables | calculated
phi_exit | Theoretische stijghoogte bij uittredepunten | m+NAP | calculated | [6 empty] | Calculated variables | output | input | input
r_exit | Dempingsfactor bij Uittredepunten | [-] | calculated | [6 empty] | Calculated variables | output
W_achterland | Geohydrologische weerstand van het achterland | m | calculated | [6 empty] | Calculated variables | calculated
W_voorland | Geohydrologische weerstand van het voorland | m | calculated | [6 empty] | Calculated variables | calculated
Z_combi | Gecombineerde grenstoestand | [-] | calculated | [6 empty] | Calculated variables |  | input | input | input
Z_h | Grenstoestand Heave | [-] | calculated | [6 empty] | Calculated variables |  |  | output
Z_p | Grenstoestand Piping | [-] | calculated | [6 empty] | Calculated variables |  |  |  | output
Z_u | Grenstoestand Uplift | [-] | calculated | [6 empty] | Calculated variables |  | output

## Settings
name | value | type
reliability_method | form | str
relaxation_factor | 0.75 | int / float
variation_coefficient | 0.01 | int / float
maximum_iterations | 100 | int
save_realizations | TRUE | bool